## PO-PLE
Nivel | N° Macrosserviço / Serviço | Fonte | Código | Descrição Macrosserviço / Serviço | Qtd. (valor calculado) | Und. | Custo Unitário Referência | Custo Unitário | Preço Unitário (valor calculado) |  | BDI | Preço Unitário (valor calculado) | Preço Total (valor calculado) | Observação | N° Evento | Evento | N° Frente de Obra | Frente de Obra | Qtd. | Valor
Macrosserviço | 1 |  |  | CONSTRUÇÃO DE CRECHE PRÓ INFÂNCIA | QUANT | UNID |  |  | VALOR UNIT. SEM BDI |  | BDI | VALOR UNIT. COM BDI | 2889743.59
Serviço | 1.1 | SINAPI | 103689 | FORNECIMENTO E INSTALAÇÃO DE PLACA DE OBRA COM CHAPA GALVANIZADA E ESTRUTURA DE MADEIRA. AF_03/2022_PS | 10 | M2 | 307 | 276.7605 | 259.4475 | 9.85% | 25% | 345.93 | 3459.3 |  | 1 | SERVIÇOS PRELIMINARES | 1 | CONSTRUÇÃO DE CRECHE PRÓ INFÂNCIA | 10 | 3459.3
Serviço | 1.2 | SINAPI | 98459 | TAPUME COM TELHA METÁLICA. AF_03/2024 | 99 | M2 | 77.26 | 69.6499 | 65.28 | 9.85% | 25% | 87.04 | 8616.96 |  | 1 | SERVIÇOS PRELIMINARES | 1 | CONSTRUÇÃO DE CRECHE PRÓ INFÂNCIA | 99 | 8616.96
Serviço | 1.3 | SINAPI | 101509 | ENTRADA DE ENERGIA ELÉTRICA, AÉREA, TRIFÁSICA, COM CAIXA DE EMBUTIR, CABO DE 10 MM2 E DISJUNTOR DIN 50A (NÃO INCLUSO O POSTE DE CONCRETO). AF_07/2020_PS | 1 | UN | 1807.57 | 1629.5045 | 1527.66 | 9.851% | 25% | 2036.88 | 2036.88 |  | 1 | SERVIÇOS PRELIMINARES | 1 | CONSTRUÇÃO DE CRECHE PRÓ INFÂNCIA | 1 | 2036.88
Serviço | 1.4 | Outros | FNDE 03 | LIGAÇÃO PROVISÓRIA DE ÁGUA E ESGOTO | 1 | UN | 2879.9 | 2596.2299 | 2433.9675 | 9.85% | 25% | 3245.29 | 3245.29 |  | 1 | SERVIÇOS PRELIMINARES | 1 | CONSTRUÇÃO DE CRECHE PRÓ INFÂNCIA | 1 | 3245.29
Serviço | 1.5 | SINAPI | 99059 | LOCAÇÃO CONVENCIONAL DE OBRA, UTILIZANDO GABARITO DE TÁBUAS CORRIDAS PONTALETADAS A CADA 2,00M - 2 UTILIZAÇÕES. AF_03/2024 | 127.78 | M | 69.46 | 62.6182 | 58.6875 | 9.85% | 25% | 78.25 | 9998.79 |  | 1 | SERVIÇOS PRELIMINARES | 1 | CONSTRUÇÃO DE CRECHE PRÓ INFÂNCIA | 127.78 | 9998.785
Serviço | 1.6 | Outros | FNDE 231 | LOCACAO DE CONTAINER 2,30 X 6,00 M, ALT. 2,50 M, COM 1 SANITARIO, PARA ESCRITORIO, COMPLETO, SEM DIVISORIAS INTERNAS (NAO INCLUI MOBILIZACAO/DESMOBILIZACAO) | 8 | MES | 995 | 896.9925 | 840.9281 | 9.85% | 25% | 1121.2375 | 8969.92 |  | 1 | SERVIÇOS PRELIMINARES | 1 | CONSTRUÇÃO DE CRECHE PRÓ INFÂNCIA | 8 | 8969.92
Serviço | 1.7 | Outros | FNDE 230 | LOCACAO DE CONTAINER 2,30 X 6,00 M, ALT. 2,50 M, PARA ESCRITORIO, SEM DIVISORIAS INTERNAS E SEM SANITARIO (NAO INCLUI MOBILIZACAO/DESMOBILIZACAO) | 8 | MES | 777.34 | 700.772 | 656.9719 | 9.85% | 25% | 875.9625 | 7007.68 |  | 1 | SERVIÇOS PRELIMINARES | 1 | CONSTRUÇÃO DE CRECHE PRÓ INFÂNCIA | 8 | 7007.68
Serviço | 1.8 | Outros | FNDE 232 | LOCACAO DE CONTAINER 2,30 X 6,00 M, ALT. 2,50 M, PARA SANITARIO, COM 4 BACIAS, 8 CHUVEIROS,1 LAVATORIO E 1 MICTORIO (NAO INCLUI MOBILIZACAO/DESMOBILIZACAO) | 8 | MES | 1243.75 | 1121.2406 | 1051.1625 | 9.85% | 25% | 1401.55 | 11212.4 |  | 1 | SERVIÇOS PRELIMINARES | 1 | CONSTRUÇÃO DE CRECHE PRÓ INFÂNCIA | 8 | 11212.4
Serviço | 1.9 | Outros | FNDE 392 | ADMINISTRAÇÃO LOCAL TIPO 2 | 1 | UN | 326219.72 | 297884.5589 | 279266.775 |  | 25% | 372355.7 | 372355.69 |  | 1 | SERVIÇOS PRELIMINARES | 1 | CONSTRUÇÃO DE CRECHE PRÓ INFÂNCIA | 0.09 | 33512.013
[17 empty] | 2 | ADMINISTRAÇÃO LOCAL 1 | 0.12 | 44682.684
[17 empty] | 3 | ADMINISTRAÇÃO LOCAL 2 | 0.08 | 29788.456
[17 empty] | 4 | ADMINISTRAÇÃO LOCAL 3 | 0.11 | 40959.127
[17 empty] | 5 | ADMINISTRAÇÃO LOCAL 4 | 0.08 | 29788.456
[10 empty] | 8.686% | [6 empty] | 6 | ADMINISTRAÇÃO LOCAL 5 | 0.1 | 37235.57
[17 empty] | 7 | ADMINISTRAÇÃO LOCAL 6 | 0.06 | 22341.342
[17 empty] | 8 | ADMINISTRAÇÃO LOCAL 7 | 0.06 | 22341.342
[17 empty] | 9 | ADMINISTRAÇÃO LOCAL 8 | 0.09 | 33512.013
[17 empty] | 10 | ADMINISTRAÇÃO LOCAL 9 | 0.09 | 33512.013
[17 empty] | 11 | ADMINISTRAÇÃO LOCAL 10 | 0.12 | 44682.684
Serviço | 1.10 | SINAPI | 98525 | LIMPEZA MECANIZADA DE CAMADA VEGETAL, VEGETAÇÃO E PEQUENAS ÁRVORES (DIÂMETRO DE TRONCO MENOR QUE 0,20 M), COM TRATOR DE ESTEIRAS. AF_03/2024 | 1575 | M2 | 0.64 | 0.57696 | 0.54 | 9.85% | 25% | 0.72 | 1134 |  | 2 | MOVIMENTO DE TERRA PARA FUNDAÇÕES | 1 | CONSTRUÇÃO DE CRECHE PRÓ INFÂNCIA | 1575 | 1134
Serviço | 1.11 | SINAPI | 94306 | ATERRO MECANIZADO DE VALA COM ESCAVADEIRA HIDRÁULICA (CAPACIDADE DA CAÇAMBA: 0,8 M³ / POTÊNCIA: 111 HP), LARGURA ATÉ 2,5 M, PROFUNDIDADE DE 1,5 A 3,0 M, COM SOLO ARGILO-ARENOSO. AF_08/2023 | 158.44 | M3 | 68.09 | 61.3756 | 57.54 | 9.861% | 25% | 76.72 | 12155.52 |  | 2 | MOVIMENTO DE TERRA PARA FUNDAÇÕES | 1 | CONSTRUÇÃO DE CRECHE PRÓ INFÂNCIA | 158.44 | 12155.5168
Serviço | 1.12 | SINAPI | 96523 | ESCAVAÇÃO MANUAL PARA BLOCO DE COROAMENTO OU SAPATA (INCLUINDO ESCAVAÇÃO PARA COLOCAÇÃO DE FÔRMAS). AF_01/2024 | 250.58 | M3 | 88.5 | 79.7473 | 74.7656 | 9.89% | 25% | 99.6875 | 24980.32 |  | 2 | MOVIMENTO DE TERRA PARA FUNDAÇÕES | 1 | CONSTRUÇÃO DE CRECHE PRÓ INFÂNCIA | 250.58 | 24980.3202
Serviço | 1.13 | SINAPI | 101617 | PREPARO DE FUNDO DE VALA COM LARGURA MAIOR OU IGUAL A 1,5 M E MENOR QUE 2,5 M (ACERTO DO SOLO NATURAL). AF_08/2020 | 107.09 | M2 | 2.99 | 2.6955 | 2.5275 | 9.85% | 25% | 3.37 | 360.89 |  | 2 | MOVIMENTO DE TERRA PARA FUNDAÇÕES | 1 | CONSTRUÇÃO DE CRECHE PRÓ INFÂNCIA | 107.09 | 360.8933
Serviço | 1.14 | SINAPI | 93381 | REATERRO MECANIZADO DE VALA COM RETROESCAVADEIRA (CAPACIDADE DA CAÇAMBA DA RETRO: 0,26 M³/POTÊNCIA: 88 HP), LARGURA 0,8 A 1,5 M, PROFUNDIDADE 1,5 A 3,0 M, COM SOLO (SEM SUBSTITUIÇÃO) DE 1ª CATEGORIA E COMPACTADOR DE SOLOS DE PERCUSSÃO. AF_08/2023 | 210.86 | M3 | 12.97 | 11.6925 | 10.9594 | 9.85% | 25% | 14.6125 | 3080.66 |  | 2 | MOVIMENTO DE TERRA PARA FUNDAÇÕES | 1 | CONSTRUÇÃO DE CRECHE PRÓ INFÂNCIA | 210.86 | 3080.6646
Serviço | 1.15 | SINAPI | 96523 | ESCAVAÇÃO MANUAL PARA BLOCO DE COROAMENTO OU SAPATA (INCLUINDO ESCAVAÇÃO PARA COLOCAÇÃO DE FÔRMAS). AF_01/2024 | 15.68 | M3 | 88.5 | 79.7473 | 74.7656 | 9.89% | 25% | 99.6875 | 1563.14 |  | 2 | MOVIMENTO DE TERRA PARA FUNDAÇÕES | 1 | CONSTRUÇÃO DE CRECHE PRÓ INFÂNCIA | 15.68 | 1563.1392
Serviço | 1.16 | SINAPI | 101617 | PREPARO DE FUNDO DE VALA COM LARGURA MAIOR OU IGUAL A 1,5 M E MENOR QUE 2,5 M (ACERTO DO SOLO NATURAL). AF_08/2020 | 13.37 | M2 | 2.99 | 2.6955 | 2.5275 | 9.85% | 25% | 3.37 | 45.06 |  | 2 | MOVIMENTO DE TERRA PARA FUNDAÇÕES | 1 | CONSTRUÇÃO DE CRECHE PRÓ INFÂNCIA | 13.37 | 45.0569
Serviço | 1.17 | SINAPI | 93381 | REATERRO MECANIZADO DE VALA COM RETROESCAVADEIRA (CAPACIDADE DA CAÇAMBA DA RETRO: 0,26 M³/POTÊNCIA: 88 HP), LARGURA 0,8 A 1,5 M, PROFUNDIDADE 1,5 A 3,0 M, COM SOLO (SEM SUBSTITUIÇÃO) DE 1ª CATEGORIA E COMPACTADOR DE SOLOS DE PERCUSSÃO. AF_08/2023 | 11.42 | M3 | 12.97 | 11.6925 | 10.9594 | 9.85% | 25% | 14.6125 | 166.85 |  | 2 | MOVIMENTO DE TERRA PARA FUNDAÇÕES | 1 | CONSTRUÇÃO DE CRECHE PRÓ INFÂNCIA | 11.42 | 166.8462
Serviço | 1.18 | SINAPI | 96523 | ESCAVAÇÃO MANUAL PARA BLOCO DE COROAMENTO OU SAPATA (INCLUINDO ESCAVAÇÃO PARA COLOCAÇÃO DE FÔRMAS). AF_01/2024 | 3.65 | M3 | 88.5 | 79.7473 | 74.7656 | 9.89% | 25% | 99.6875 | 363.87 |  | 2 | MOVIMENTO DE TERRA PARA FUNDAÇÕES | 1 | CONSTRUÇÃO DE CRECHE PRÓ INFÂNCIA | 3.65 | 363.8685
Serviço | 1.19 | SINAPI | 101617 | PREPARO DE FUNDO DE VALA COM LARGURA MAIOR OU IGUAL A 1,5 M E MENOR QUE 2,5 M (ACERTO DO SOLO NATURAL). AF_08/2020 | 4.84 | M2 | 2.99 | 2.6955 | 2.5275 | 9.85% | 25% | 3.37 | 16.31 |  | 2 | MOVIMENTO DE TERRA PARA FUNDAÇÕES | 1 | CONSTRUÇÃO DE CRECHE PRÓ INFÂNCIA | 4.84 | 16.3108
Serviço | 1.20 | SINAPI | 93381 | REATERRO MECANIZADO DE VALA COM RETROESCAVADEIRA (CAPACIDADE DA CAÇAMBA DA RETRO: 0,26 M³/POTÊNCIA: 88 HP), LARGURA 0,8 A 1,5 M, PROFUNDIDADE 1,5 A 3,0 M, COM SOLO (SEM SUBSTITUIÇÃO) DE 1ª CATEGORIA E COMPACTADOR DE SOLOS DE PERCUSSÃO. AF_08/2023 | 1.23 | M3 | 12.97 | 11.6925 | 10.9594 | 9.85% | 25% | 14.6125 | 17.97 |  | 2 | MOVIMENTO DE TERRA PARA FUNDAÇÕES | 1 | CONSTRUÇÃO DE CRECHE PRÓ INFÂNCIA | 1.23 | 17.9703
Serviço | 1.21 | SINAPI | 96619 | LASTRO DE CONCRETO MAGRO, APLICADO EM BLOCOS DE COROAMENTO OU SAPATAS, ESPESSURA DE 5 CM. AF_01/2024 | 46.65 | M2 | 39.75 | 35.8346 | 11.28 | 9.85% | 25% | 15.04 | 701.62 |  | 3 | FUNDAÇÕES | 1 | CONSTRUÇÃO DE CRECHE PRÓ INFÂNCIA | 46.65 | 701.616
Serviço | 1.22 | SINAPI | 96534 | FABRICAÇÃO, MONTAGEM E DESMONTAGEM DE FÔRMA PARA BLOCO DE COROAMENTO, EM MADEIRA SERRADA, E=25 MM, 4 UTILIZAÇÕES. AF_01/2024 | 131.71 | M2 | 74.98 | 67.5757 | 63.3525 | 9.875% | 25% | 84.47 | 11125.54 |  | 3 | FUNDAÇÕES | 1 | CONSTRUÇÃO DE CRECHE PRÓ INFÂNCIA | 131.71 | 11125.5437
Serviço | 1.23 | SINAPI | 104917 | ARMAÇÃO DE SAPATA ISOLADA, VIGA BALDRAME E SAPATA CORRIDA UTILIZANDO AÇO CA-50 DE 6,3 MM - MONTAGEM. AF_01/2024 | 317.2 | KG | 14.32 | 12.9023 | 12.0938 | 9.9% | 25% | 16.125 | 5116.44 |  | 3 | FUNDAÇÕES | 1 | CONSTRUÇÃO DE CRECHE PRÓ INFÂNCIA | 317.2 | 5116.436
Serviço | 1.24 | SINAPI | 104918 | ARMAÇÃO DE SAPATA ISOLADA, VIGA BALDRAME E SAPATA CORRIDA UTILIZANDO AÇO CA-50 DE 8 MM - MONTAGEM. AF_01/2024 | 41.25 | KG | 13.15 | 11.8521 | 11.115 | 9.87% | 25% | 14.82 | 611.33 |  | 3 | FUNDAÇÕES | 1 | CONSTRUÇÃO DE CRECHE PRÓ INFÂNCIA | 41.25 | 611.325
Serviço | 1.25 | SINAPI | 104919 | ARMAÇÃO DE SAPATA ISOLADA, VIGA BALDRAME E SAPATA CORRIDA UTILIZANDO AÇO CA-50 DE 10 MM - MONTAGEM. AF_01/2024 | 366.94 | KG | 11.69 | 10.5327 | 9.8775 | 9.9% | 25% | 13.17 | 4832.6 |  | 3 | FUNDAÇÕES | 1 | CONSTRUÇÃO DE CRECHE PRÓ INFÂNCIA | 366.94 | 4832.5998
Serviço | 1.26 | SINAPI | 104920 | ARMAÇÃO DE BLOCO, SAPATA ISOLADA, VIGA BALDRAME E SAPATA CORRIDA UTILIZANDO AÇO CA-50 DE 12,5 MM - MONTAGEM. AF_01/2024 | 225 | KG | 9.91 | 8.9339 | 8.3719 | 9.85% | 25% | 11.1625 | 2511 |  | 3 | FUNDAÇÕES | 1 | CONSTRUÇÃO DE CRECHE PRÓ INFÂNCIA | 225 | 2511
Serviço | 1.27 | SINAPI | 92915 | ARMAÇÃO DE ESTRUTURAS DIVERSAS DE CONCRETO ARMADO, EXCETO VIGAS, PILARES, LAJES E FUNDAÇÕES, UTILIZANDO AÇO CA-60 DE 5,0 MM - MONTAGEM. AF_06/2022 | 134.38 | KG | 15.69 | 14.1336 | 13.2525 | 9.92% | 25% | 17.67 | 2374.49 |  | 3 | FUNDAÇÕES | 1 | CONSTRUÇÃO DE CRECHE PRÓ INFÂNCIA | 134.38 | 2374.4946
Serviço | 1.28 | SINAPI | 96558 | CONCRETAGEM DE SAPATA, FCK 30 MPA, COM USO DE BOMBA - LANÇAMENTO, ADENSAMENTO E ACABAMENTO. AF_01/2024 | 15.55 | M3 | 843.83 | 760.7043 | 713.1562 | 9.851% | 25% | 950.875 | 14786.18 |  | 3 | FUNDAÇÕES | 1 | CONSTRUÇÃO DE CRECHE PRÓ INFÂNCIA | 15.55 | 14786.184
Serviço | 1.29 | SINAPI | 96619 | LASTRO DE CONCRETO MAGRO, APLICADO EM BLOCOS DE COROAMENTO OU SAPATAS, ESPESSURA DE 5 CM. AF_01/2024 | 60.44 | M2 | 39.75 | 35.8346 | 11.28 | 9.85% | 25% | 15.04 | 909.02 |  | 3 | FUNDAÇÕES | 1 | CONSTRUÇÃO DE CRECHE PRÓ INFÂNCIA | 60.44 | 909.0176
Serviço | 1.30 | SINAPI | 96616 | LASTRO DE CONCRETO MAGRO, APLICADO EM BLOCOS DE COROAMENTO OU SAPATAS. AF_01/2024 | 3.89 | M3 | 795.4 | 717.0531 | 672.1875 | 9.85% | 25% | 896.25 | 3486.41 |  | 3 | FUNDAÇÕES | 1 | CONSTRUÇÃO DE CRECHE PRÓ INFÂNCIA | 3.89 | 3486.4125
Serviço | 1.31 | SINAPI | 96534 | FABRICAÇÃO, MONTAGEM E DESMONTAGEM DE FÔRMA PARA BLOCO DE COROAMENTO, EM MADEIRA SERRADA, E=25 MM, 4 UTILIZAÇÕES. AF_01/2024 | 349.55 | M2 | 74.98 | 67.5757 | 63.3525 | 9.875% | 25% | 84.47 | 29526.49 |  | 3 | FUNDAÇÕES | 1 | CONSTRUÇÃO DE CRECHE PRÓ INFÂNCIA | 349.55 | 29526.4885
Serviço | 1.32 | SINAPI | 104918 | ARMAÇÃO DE SAPATA ISOLADA, VIGA BALDRAME E SAPATA CORRIDA UTILIZANDO AÇO CA-50 DE 8 MM - MONTAGEM. AF_01/2024 | 660.1 | KG | 13.15 | 11.8521 | 11.115 | 9.87% | 25% | 14.82 | 9782.68 |  | 3 | FUNDAÇÕES | 1 | CONSTRUÇÃO DE CRECHE PRÓ INFÂNCIA | 660.1 | 9782.682
Serviço | 1.33 | SINAPI | 104919 | ARMAÇÃO DE SAPATA ISOLADA, VIGA BALDRAME E SAPATA CORRIDA UTILIZANDO AÇO CA-50 DE 10 MM - MONTAGEM. AF_01/2024 | 113.6 | KG | 11.69 | 10.5327 | 9.8775 | 9.9% | 25% | 13.17 | 1496.11 |  | 3 | FUNDAÇÕES | 1 | CONSTRUÇÃO DE CRECHE PRÓ INFÂNCIA | 113.6 | 1496.112
Serviço | 1.34 | SINAPI | 104920 | ARMAÇÃO DE BLOCO, SAPATA ISOLADA, VIGA BALDRAME E SAPATA CORRIDA UTILIZANDO AÇO CA-50 DE 12,5 MM - MONTAGEM. AF_01/2024 | 26.41 | KG | 9.91 | 8.9339 | 8.3719 | 9.85% | 25% | 11.1625 | 294.74 |  | 3 | FUNDAÇÕES | 1 | CONSTRUÇÃO DE CRECHE PRÓ INFÂNCIA | 26.41 | 294.7356
Serviço | 1.35 | SINAPI | 96543 | ARMAÇÃO DE BLOCO UTILIZANDO AÇO CA-60 DE 5 MM - MONTAGEM. AF_01/2024 | 356.91 | KG | 18.71 | 16.8633 | 15.8063 | 9.87% | 25% | 21.075 | 7523.66 |  | 3 | FUNDAÇÕES | 1 | CONSTRUÇÃO DE CRECHE PRÓ INFÂNCIA | 356.91 | 7523.6628
Serviço | 1.36 | SINAPI | 96557 | CONCRETAGEM DE BLOCO DE COROAMENTO OU VIGA BALDRAME, FCK 30 MPA, COM USO DE BOMBA - LANÇAMENTO, ADENSAMENTO E ACABAMENTO. AF_01/2024 | 24.18 | M3 | 809.99 | 730.1979 | 684.5625 | 9.851% | 25% | 912.75 | 22070.3 |  | 3 | FUNDAÇÕES | 1 | CONSTRUÇÃO DE CRECHE PRÓ INFÂNCIA | 24.18 | 22070.295
Serviço | 1.37 | SINAPI | 100896 | ESTACA ESCAVADA MECANICAMENTE, SEM FLUIDO ESTABILIZANTE, COM 25CM DE DIÂMETRO, CONCRETO LANÇADO POR CAMINHÃO BETONEIRA (EXCLUSIVE MOBILIZAÇÃO E DESMOBILIZAÇÃO). AF_01/2020_PA | 35 | M | 65.2 | 58.7745 | 55.1025 | 9.855% | 25% | 73.47 | 2571.45 |  | 3 | FUNDAÇÕES | 1 | CONSTRUÇÃO DE CRECHE PRÓ INFÂNCIA | 35 | 2571.45
Serviço | 1.38 | SINAPI | 95601 | ARRASAMENTO MECANICO DE ESTACA DE CONCRETO ARMADO, DIAMETROS DE ATÉ 40 CM. AF_05/2021 | 5 | UN | 16.78 | 15.1272 | 14.1844 | 9.85% | 25% | 18.9125 | 94.55 |  | 3 | FUNDAÇÕES | 1 | CONSTRUÇÃO DE CRECHE PRÓ INFÂNCIA | 5 | 94.55
Serviço | 1.39 | SINAPI | 96619 | LASTRO DE CONCRETO MAGRO, APLICADO EM BLOCOS DE COROAMENTO OU SAPATAS, ESPESSURA DE 5 CM. AF_01/2024 | 4.84 | M2 | 39.75 | 35.8346 | 11.28 | 9.85% | 25% | 15.04 | 72.79 |  | 3 | FUNDAÇÕES | 1 | CONSTRUÇÃO DE CRECHE PRÓ INFÂNCIA | 4.84 | 72.7936
Serviço | 1.40 | SINAPI | 96540 | FABRICAÇÃO, MONTAGEM E DESMONTAGEM DE FÔRMA PARA BLOCO DE COROAMENTO, EM CHAPA DE MADEIRA COMPENSADA RESINADA, E=17 MM, 4 UTILIZAÇÕES. AF_01/2024 | 4.4 | M2 | 122.72 | 110.6198 | 103.7062 | 9.86% | 25% | 138.275 | 608.43 |  | 3 | FUNDAÇÕES | 1 | CONSTRUÇÃO DE CRECHE PRÓ INFÂNCIA | 4.4 | 608.432
Serviço | 1.41 | SINAPI | 96546 | ARMAÇÃO DE BLOCO UTILIZANDO AÇO CA-50 DE 10 MM - MONTAGEM. AF_01/2024 | 116.61 | KG | 12.93 | 11.6538 | 10.9219 | 9.87% | 25% | 14.5625 | 1697.84 |  | 3 | FUNDAÇÕES | 1 | CONSTRUÇÃO DE CRECHE PRÓ INFÂNCIA | 116.61 | 1697.8416
Serviço | 1.42 | SINAPI | 104920 | ARMAÇÃO DE BLOCO, SAPATA ISOLADA, VIGA BALDRAME E SAPATA CORRIDA UTILIZANDO AÇO CA-50 DE 12,5 MM - MONTAGEM. AF_01/2024 | 83.78 | KG | 9.91 | 8.9339 | 8.3719 | 9.85% | 25% | 11.1625 | 934.98 |  | 3 | FUNDAÇÕES | 1 | CONSTRUÇÃO DE CRECHE PRÓ INFÂNCIA | 83.78 | 934.9848
Serviço | 1.43 | SINAPI | 104915 | ARMAÇÃO DE BLOCO E SAPATA UTILIZANDO AÇO CA-50 DE 25 MM - MONTAGEM. AF_01/2024 | 13.87 | KG | 9.16 | 8.2551 | 7.74 | 9.879% | 25% | 10.32 | 143.14 |  | 3 | FUNDAÇÕES | 1 | CONSTRUÇÃO DE CRECHE PRÓ INFÂNCIA | 13.87 | 143.1384
Serviço | 1.44 | SINAPI | 96543 | ARMAÇÃO DE BLOCO UTILIZANDO AÇO CA-60 DE 5 MM - MONTAGEM. AF_01/2024 | 13.08 | KG | 18.71 | 16.8633 | 15.8063 | 9.87% | 25% | 21.075 | 275.73 |  | 3 | FUNDAÇÕES | 1 | CONSTRUÇÃO DE CRECHE PRÓ INFÂNCIA | 13.08 | 275.7264
Serviço | 1.45 | SINAPI | 96557 | CONCRETAGEM DE BLOCO DE COROAMENTO OU VIGA BALDRAME, FCK 30 MPA, COM USO DE BOMBA - LANÇAMENTO, ADENSAMENTO E ACABAMENTO. AF_01/2024 | 2.42 | M3 | 809.99 | 730.1979 | 684.5625 | 9.851% | 25% | 912.75 | 2208.86 |  | 3 | FUNDAÇÕES | 1 | CONSTRUÇÃO DE CRECHE PRÓ INFÂNCIA | 2.42 | 2208.855
Serviço | 1.46 | SINAPI | 100896 | ESTACA ESCAVADA MECANICAMENTE, SEM FLUIDO ESTABILIZANTE, COM 25CM DE DIÂMETRO, CONCRETO LANÇADO POR CAMINHÃO BETONEIRA (EXCLUSIVE MOBILIZAÇÃO E DESMOBILIZAÇÃO). AF_01/2020_PA | 17.5 | M | 65.2 | 58.7778 | 55.1025 | 9.85% | 25% | 73.47 | 1285.73 |  | 3 | FUNDAÇÕES | 1 | CONSTRUÇÃO DE CRECHE PRÓ INFÂNCIA | 17.5 | 1285.725
Serviço | 1.47 | SINAPI | 96619 | LASTRO DE CONCRETO MAGRO, APLICADO EM BLOCOS DE COROAMENTO OU SAPATAS, ESPESSURA DE 5 CM. AF_01/2024 | 1.25 | M2 | 39.75 | 35.8346 | 11.28 | 9.85% | 25% | 15.04 | 18.8 |  | 3 | FUNDAÇÕES | 1 | CONSTRUÇÃO DE CRECHE PRÓ INFÂNCIA | 1.25 | 18.8
Serviço | 1.48 | SINAPI | 96540 | FABRICAÇÃO, MONTAGEM E DESMONTAGEM DE FÔRMA PARA BLOCO DE COROAMENTO, EM CHAPA DE MADEIRA COMPENSADA RESINADA, E=17 MM, 4 UTILIZAÇÕES. AF_01/2024 | 5 | M2 | 122.72 | 110.6198 | 103.7062 | 9.86% | 25% | 138.275 | 691.4 |  | 3 | FUNDAÇÕES | 1 | CONSTRUÇÃO DE CRECHE PRÓ INFÂNCIA | 5 | 691.4
Serviço | 1.49 | SINAPI | 103797 | ARMAÇÃO DE DESCIDA D'ÁGUA UTILIZANDO AÇO CA-60 DE 5 MM - MONTAGEM. AF_08/2022 | 10.19 | KG | 15.09 | 13.6036 | 12.75 | 9.85% | 25% | 17 | 173.23 |  | 3 | FUNDAÇÕES | 1 | CONSTRUÇÃO DE CRECHE PRÓ INFÂNCIA | 10.19 | 173.23
Serviço | 1.50 | SINAPI | 96557 | CONCRETAGEM DE BLOCO DE COROAMENTO OU VIGA BALDRAME, FCK 30 MPA, COM USO DE BOMBA - LANÇAMENTO, ADENSAMENTO E ACABAMENTO. AF_01/2024 | 0.63 | M3 | 809.99 | 730.1979 | 684.5625 | 9.851% | 25% | 912.75 | 575.03 |  | 3 | FUNDAÇÕES | 1 | CONSTRUÇÃO DE CRECHE PRÓ INFÂNCIA | 0.63 | 575.0325
Serviço | 1.51 | SINAPI | 96619 | LASTRO DE CONCRETO MAGRO, APLICADO EM BLOCOS DE COROAMENTO OU SAPATAS, ESPESSURA DE 5 CM. AF_01/2024 | 13.25 | M2 | 39.75 | 35.8346 | 11.28 | 9.85% | 25% | 15.04 | 199.28 |  | 3 | FUNDAÇÕES | 1 | CONSTRUÇÃO DE CRECHE PRÓ INFÂNCIA | 13.25 | 199.28
Serviço | 1.52 | SINAPI | 96542 | FABRICAÇÃO, MONTAGEM E DESMONTAGEM DE FÔRMA PARA VIGA BALDRAME, EM CHAPA DE MADEIRA COMPENSADA RESINADA, E=17 MM, 4 UTILIZAÇÕES. AF_01/2024 | 44.97 | M2 | 90.68 | 81.739 | 76.6312 | 9.86% | 25% | 102.175 | 4595.03 |  | 3 | FUNDAÇÕES | 1 | CONSTRUÇÃO DE CRECHE PRÓ INFÂNCIA | 44.97 | 4595.0346
Serviço | 1.53 | SINAPI | 104918 | ARMAÇÃO DE SAPATA ISOLADA, VIGA BALDRAME E SAPATA CORRIDA UTILIZANDO AÇO CA-50 DE 8 MM - MONTAGEM. AF_01/2024 | 84.2 | KG | 13.15 | 11.8547 | 11.115 | 9.85% | 25% | 14.82 | 1247.84 |  | 3 | FUNDAÇÕES | 1 | CONSTRUÇÃO DE CRECHE PRÓ INFÂNCIA | 84.2 | 1247.844
Serviço | 1.54 | SINAPI | 96557 | CONCRETAGEM DE BLOCO DE COROAMENTO OU VIGA BALDRAME, FCK 30 MPA, COM USO DE BOMBA - LANÇAMENTO, ADENSAMENTO E ACABAMENTO. AF_01/2024 | 3.64 | M3 | 809.99 | 730.1979 | 684.5625 | 9.851% | 25% | 912.75 | 3322.41 |  | 3 | FUNDAÇÕES | 1 | CONSTRUÇÃO DE CRECHE PRÓ INFÂNCIA | 3.64 | 3322.41
Serviço | 1.55 | SINAPI | 92443 | MONTAGEM E DESMONTAGEM DE FÔRMA DE PILARES RETANGULARES E ESTRUTURAS SIMILARES, PÉ-DIREITO SIMPLES, EM CHAPA DE MADEIRA COMPENSADA PLASTIFICADA, 18 UTILIZAÇÕES. AF_09/2020 | 333.34 | M2 | 45.87 | 41.3518 | 38.7656 | 9.85% | 25% | 51.6875 | 17230.34 |  | 4 | SUPERESTRUTURA | 1 | CONSTRUÇÃO DE CRECHE PRÓ INFÂNCIA | 333.34 | 17230.3446
Serviço | 1.56 | SINAPI | 92762 | ARMAÇÃO DE PILAR OU VIGA DE ESTRUTURA CONVENCIONAL DE CONCRETO ARMADO UTILIZANDO AÇO CA-50 DE 10,0 MM - MONTAGEM. AF_06/2022 | 839.33 | KG | 10.06 | 9.0691 | 8.5031 | 9.85% | 25% | 11.3375 | 9518 |  | 4 | SUPERESTRUTURA | 1 | CONSTRUÇÃO DE CRECHE PRÓ INFÂNCIA | 839.33 | 9518.0022
Serviço | 1.57 | SINAPI | 92763 | ARMAÇÃO DE PILAR OU VIGA DE ESTRUTURA CONVENCIONAL DE CONCRETO ARMADO UTILIZANDO AÇO CA-50 DE 12,5 MM - MONTAGEM. AF_06/2022 | 312.88 | KG | 8.44 | 7.6087 | 7.1344 | 9.85% | 25% | 9.5125 | 2975.49 |  | 4 | SUPERESTRUTURA | 1 | CONSTRUÇÃO DE CRECHE PRÓ INFÂNCIA | 312.88 | 2975.4888
Serviço | 1.58 | SINAPI | 92759 | ARMAÇÃO DE PILAR OU VIGA DE ESTRUTURA CONVENCIONAL DE CONCRETO ARMADO UTILIZANDO AÇO CA-60 DE 5,0 MM - MONTAGEM. AF_06/2022 | 450.22 | KG | 13.06 | 11.7801 | 11.04 | 9.8% | 25% | 14.72 | 6627.24 |  | 4 | SUPERESTRUTURA | 1 | CONSTRUÇÃO DE CRECHE PRÓ INFÂNCIA | 450.22 | 6627.2384
Serviço | 1.59 | SINAPI | 103672 | CONCRETAGEM DE PILARES, FCK = 25 MPA, COM USO DE BOMBA - LANÇAMENTO, ADENSAMENTO E ACABAMENTO. AF_02/2022_PS | 18.25 | M3 | 727.05 | 655.421 | 614.4562 | 9.852% | 25% | 819.275 | 14951.86 |  | 4 | SUPERESTRUTURA | 1 | CONSTRUÇÃO DE CRECHE PRÓ INFÂNCIA | 18.25 | 14951.86
Serviço | 1.60 | SINAPI | 92443 | MONTAGEM E DESMONTAGEM DE FÔRMA DE PILARES RETANGULARES E ESTRUTURAS SIMILARES, PÉ-DIREITO SIMPLES, EM CHAPA DE MADEIRA COMPENSADA PLASTIFICADA, 18 UTILIZAÇÕES. AF_09/2020 | 344.1 | M2 | 45.87 | 41.3518 | 38.7656 | 9.85% | 25% | 51.6875 | 17786.53 |  | 4 | SUPERESTRUTURA | 1 | CONSTRUÇÃO DE CRECHE PRÓ INFÂNCIA | 344.1 | 17786.529
Serviço | 1.61 | SINAPI | 92761 | ARMAÇÃO DE PILAR OU VIGA DE ESTRUTURA CONVENCIONAL DE CONCRETO ARMADO UTILIZANDO AÇO CA-50 DE 8,0 MM - MONTAGEM. AF_06/2022 | 675.91 | KG | 11.31 | 10.1903 | 9.5531 | 9.9% | 25% | 12.7375 | 8611.09 |  | 4 | SUPERESTRUTURA | 1 | CONSTRUÇÃO DE CRECHE PRÓ INFÂNCIA | 675.91 | 8611.0934
Serviço | 1.62 | SINAPI | 92762 | ARMAÇÃO DE PILAR OU VIGA DE ESTRUTURA CONVENCIONAL DE CONCRETO ARMADO UTILIZANDO AÇO CA-50 DE 10,0 MM - MONTAGEM. AF_06/2022 | 9.64 | KG | 10.06 | 9.0691 | 8.5031 | 9.85% | 25% | 11.3375 | 109.32 |  | 4 | SUPERESTRUTURA | 1 | CONSTRUÇÃO DE CRECHE PRÓ INFÂNCIA | 9.64 | 109.3176
Serviço | 1.63 | SINAPI | 92759 | ARMAÇÃO DE PILAR OU VIGA DE ESTRUTURA CONVENCIONAL DE CONCRETO ARMADO UTILIZANDO AÇO CA-60 DE 5,0 MM - MONTAGEM. AF_06/2022 | 365.31 | KG | 13.06 | 11.7801 | 11.04 | 9.8% | 25% | 14.72 | 5377.36 |  | 4 | SUPERESTRUTURA | 1 | CONSTRUÇÃO DE CRECHE PRÓ INFÂNCIA | 365.31 | 5377.3632
Serviço | 1.64 | SINAPI | 103675 | CONCRETAGEM DE VIGAS E LAJES, FCK=25 MPA, PARA LAJES MACIÇAS OU NERVURADAS COM USO DE BOMBA - LANÇAMENTO, ADENSAMENTO E ACABAMENTO. AF_02/2022_PS | 24.55 | M3 | 728.43 | 656.6724 | 615.6281 | 9.851% | 25% | 820.8375 | 20151.62 |  | 4 | SUPERESTRUTURA | 1 | CONSTRUÇÃO DE CRECHE PRÓ INFÂNCIA | 24.55 | 20151.622
Serviço | 1.65 | SINAPI | 93184 | VERGA PRÉ-MOLDADA COM ATÉ 1,5 M DE VÃO, ESPESSURA DE *20* CM. AF_03/2024 | 124.12 | M | 29.89 | 26.9458 | 25.26 | 9.85% | 25% | 33.68 | 4180.36 |  | 4 | SUPERESTRUTURA | 1 | CONSTRUÇÃO DE CRECHE PRÓ INFÂNCIA | 124.12 | 4180.3616
Serviço | 1.66 | SINAPI | 92443 | MONTAGEM E DESMONTAGEM DE FÔRMA DE PILARES RETANGULARES E ESTRUTURAS SIMILARES, PÉ-DIREITO SIMPLES, EM CHAPA DE MADEIRA COMPENSADA PLASTIFICADA, 18 UTILIZAÇÕES. AF_09/2020 | 18 | M2 | 45.87 | 41.3518 | 38.76 | 9.85% | 25% | 51.68 | 930.24 |  | 4 | SUPERESTRUTURA | 1 | CONSTRUÇÃO DE CRECHE PRÓ INFÂNCIA | 18 | 930.24
Serviço | 1.67 | SINAPI | 92761 | ARMAÇÃO DE PILAR OU VIGA DE ESTRUTURA CONVENCIONAL DE CONCRETO ARMADO UTILIZANDO AÇO CA-50 DE 8,0 MM - MONTAGEM. AF_06/2022 | 43.92 | KG | 11.31 | 10.1903 | 9.5531 | 9.9% | 25% | 12.7375 | 559.54 |  | 4 | SUPERESTRUTURA | 1 | CONSTRUÇÃO DE CRECHE PRÓ INFÂNCIA | 43.92 | 559.5408
Serviço | 1.68 | SINAPI | 92759 | ARMAÇÃO DE PILAR OU VIGA DE ESTRUTURA CONVENCIONAL DE CONCRETO ARMADO UTILIZANDO AÇO CA-60 DE 5,0 MM - MONTAGEM. AF_06/2022 | 13.66 | KG | 13.06 | 11.7801 | 11.04 | 9.8% | 25% | 14.72 | 201.08 |  | 4 | SUPERESTRUTURA | 1 | CONSTRUÇÃO DE CRECHE PRÓ INFÂNCIA | 13.66 | 201.0752
Serviço | 1.69 | SINAPI | 103672 | CONCRETAGEM DE PILARES, FCK = 25 MPA, COM USO DE BOMBA - LANÇAMENTO, ADENSAMENTO E ACABAMENTO. AF_02/2022_PS | 0.76 | M3 | 727.05 | 655.421 | 614.4562 | 9.852% | 25% | 819.275 | 622.65 |  | 4 | SUPERESTRUTURA | 1 | CONSTRUÇÃO DE CRECHE PRÓ INFÂNCIA | 0.76 | 622.6528
Serviço | 1.70 | SINAPI | 92443 | MONTAGEM E DESMONTAGEM DE FÔRMA DE PILARES RETANGULARES E ESTRUTURAS SIMILARES, PÉ-DIREITO SIMPLES, EM CHAPA DE MADEIRA COMPENSADA PLASTIFICADA, 18 UTILIZAÇÕES. AF_09/2020 | 19.24 | M2 | 45.87 | 41.3518 | 38.7656 | 9.85% | 25% | 51.6875 | 994.52 |  | 4 | SUPERESTRUTURA | 1 | CONSTRUÇÃO DE CRECHE PRÓ INFÂNCIA | 19.24 | 994.5156
Serviço | 1.71 | SINAPI | 92760 | ARMAÇÃO DE PILAR OU VIGA DE ESTRUTURA CONVENCIONAL DE CONCRETO ARMADO UTILIZANDO AÇO CA-50 DE 6,3 MM - MONTAGEM. AF_06/2022 | 15.26 | KG | 12.18 | 10.9744 | 10.29 | 9.898% | 25% | 13.72 | 209.37 |  | 4 | SUPERESTRUTURA | 1 | CONSTRUÇÃO DE CRECHE PRÓ INFÂNCIA | 15.26 | 209.3672
Serviço | 1.72 | SINAPI | 92761 | ARMAÇÃO DE PILAR OU VIGA DE ESTRUTURA CONVENCIONAL DE CONCRETO ARMADO UTILIZANDO AÇO CA-50 DE 8,0 MM - MONTAGEM. AF_06/2022 | 19.45 | KG | 11.31 | 10.1903 | 9.5531 | 9.9% | 25% | 12.7375 | 247.79 |  | 4 | SUPERESTRUTURA | 1 | CONSTRUÇÃO DE CRECHE PRÓ INFÂNCIA | 19.45 | 247.793
Serviço | 1.73 | SINAPI | 92762 | ARMAÇÃO DE PILAR OU VIGA DE ESTRUTURA CONVENCIONAL DE CONCRETO ARMADO UTILIZANDO AÇO CA-50 DE 10,0 MM - MONTAGEM. AF_06/2022 | 28.01 | KG | 10.06 | 9.0691 | 8.5031 | 9.85% | 25% | 11.3375 | 317.63 |  | 4 | SUPERESTRUTURA | 1 | CONSTRUÇÃO DE CRECHE PRÓ INFÂNCIA | 28.01 | 317.6334
Serviço | 1.74 | SINAPI | 92759 | ARMAÇÃO DE PILAR OU VIGA DE ESTRUTURA CONVENCIONAL DE CONCRETO ARMADO UTILIZANDO AÇO CA-60 DE 5,0 MM - MONTAGEM. AF_06/2022 | 17.06 | KG | 13.06 | 11.7686 | 11.04 | 9.888% | 25% | 14.72 | 251.12 |  | 4 | SUPERESTRUTURA | 1 | CONSTRUÇÃO DE CRECHE PRÓ INFÂNCIA | 17.06 | 251.1232
Serviço | 1.75 | SINAPI | 103675 | CONCRETAGEM DE VIGAS E LAJES, FCK=25 MPA, PARA LAJES MACIÇAS OU NERVURADAS COM USO DE BOMBA - LANÇAMENTO, ADENSAMENTO E ACABAMENTO. AF_02/2022_PS | 1.23 | M3 | 728.43 | 656.6724 | 615.6281 | 9.851% | 25% | 820.8375 | 1009.63 |  | 4 | SUPERESTRUTURA | 1 | CONSTRUÇÃO DE CRECHE PRÓ INFÂNCIA | 1.23 | 1009.6332
Serviço | 1.76 | SINAPI | 100775 | ESTRUTURA TRELIÇADA DE COBERTURA, TIPO FINK, COM LIGAÇÕES SOLDADAS, INCLUSOS PERFIS METÁLICOS, CHAPAS METÁLICAS, MÃO DE OBRA E TRANSPORTE COM GUINDASTE - FORNECIMENTO E INSTALAÇÃO. AF_01/2020_PSA | 9693.31 | KG | 13.53 | 12.1946 | 11.4281 | 9.87% | 25% | 15.2375 | 147726.04 |  | 4 | SUPERESTRUTURA | 1 | CONSTRUÇÃO DE CRECHE PRÓ INFÂNCIA | 9693.31 | 147726.0444
Serviço | 1.77 | SINAPI | 97083 | COMPACTAÇÃO MECÂNICA DE SOLO PARA EXECUÇÃO DE RADIER, PISO DE CONCRETO OU LAJE SOBRE SOLO, COM COMPACTADOR DE SOLOS A PERCUSSÃO. AF_09/2021 | 783.72 | M2 | 3.13 | 2.8142 | 2.64 | 10.09% | 25% | 3.52 | 2758.69 |  | 4 | SUPERESTRUTURA | 1 | CONSTRUÇÃO DE CRECHE PRÓ INFÂNCIA | 783.72 | 2758.6944
Serviço | 1.78 | SINAPI | 96622 | LASTRO COM MATERIAL GRANULAR, APLICADO EM PISOS OU LAJES SOBRE SOLO, ESPESSURA DE *5 CM*. AF_01/2024 | 39.19 | M3 | 245.31 | 221.147 | 207.315 | 9.85% | 25% | 276.42 | 10832.9 |  | 4 | SUPERESTRUTURA | 1 | CONSTRUÇÃO DE CRECHE PRÓ INFÂNCIA | 39.19 | 10832.8998
Serviço | 1.79 | SINAPI | 97087 | CAMADA SEPARADORA PARA EXECUÇÃO DE RADIER, PISO DE CONCRETO OU LAJE SOBRE SOLO, EM LONA PLÁSTICA. AF_09/2021 | 783.72 | M2 | 2.5 | 2.255 | 2.115 | 9.8% | 25% | 2.82 | 2210.09 |  | 4 | SUPERESTRUTURA | 1 | CONSTRUÇÃO DE CRECHE PRÓ INFÂNCIA | 783.72 | 2210.0904
Serviço | 1.80 | SINAPI | 94991 | EXECUÇÃO DE PASSEIO (CALÇADA) OU PISO DE CONCRETO COM CONCRETO MOLDADO IN LOCO, USINADO C20, ACABAMENTO CONVENCIONAL, NÃO ARMADO. AF_08/2022 | 54.86 | M3 | 798.59 | 719.9209 | 674.925 | 9.851% | 25% | 899.9 | 49368.51 |  | 4 | SUPERESTRUTURA | 1 | CONSTRUÇÃO DE CRECHE PRÓ INFÂNCIA | 54.86 | 49368.514
Serviço | 1.81 | SINAPI | 97083 | COMPACTAÇÃO MECÂNICA DE SOLO PARA EXECUÇÃO DE RADIER, PISO DE CONCRETO OU LAJE SOBRE SOLO, COM COMPACTADOR DE SOLOS A PERCUSSÃO. AF_09/2021 | 254.8 | M2 | 3.13 | 2.8142 | 2.64 | 10.09% | 25% | 3.52 | 896.9 |  | 4 | SUPERESTRUTURA | 1 | CONSTRUÇÃO DE CRECHE PRÓ INFÂNCIA | 254.8 | 896.896
Serviço | 1.82 | SINAPI | 96622 | LASTRO COM MATERIAL GRANULAR, APLICADO EM PISOS OU LAJES SOBRE SOLO, ESPESSURA DE *5 CM*. AF_01/2024 | 12.74 | M3 | 245.31 | 221.147 | 207.315 | 9.85% | 25% | 276.42 | 3521.59 |  | 4 | SUPERESTRUTURA | 1 | CONSTRUÇÃO DE CRECHE PRÓ INFÂNCIA | 12.74 | 3521.5908
Serviço | 1.83 | SINAPI | 97087 | CAMADA SEPARADORA PARA EXECUÇÃO DE RADIER, PISO DE CONCRETO OU LAJE SOBRE SOLO, EM LONA PLÁSTICA. AF_09/2021 | 254.8 | M2 | 2.5 | 2.255 | 2.115 | 9.8% | 25% | 2.82 | 718.54 |  | 4 | SUPERESTRUTURA | 1 | CONSTRUÇÃO DE CRECHE PRÓ INFÂNCIA | 254.8 | 718.536
Serviço | 1.84 | SINAPI | 94991 | EXECUÇÃO DE PASSEIO (CALÇADA) OU PISO DE CONCRETO COM CONCRETO MOLDADO IN LOCO, USINADO C20, ACABAMENTO CONVENCIONAL, NÃO ARMADO. AF_08/2022 | 17.84 | M3 | 798.59 | 719.9209 | 674.925 | 9.851% | 25% | 899.9 | 16054.22 |  | 4 | SUPERESTRUTURA | 1 | CONSTRUÇÃO DE CRECHE PRÓ INFÂNCIA | 17.84 | 16054.216
Serviço | 1.85 | SINAPI | 101161 | ALVENARIA DE VEDAÇÃO COM ELEMENTO VAZADO DE CONCRETO (COBOGÓ) DE 7X50X50CM E ARGAMASSA DE ASSENTAMENTO COM PREPARO EM BETONEIRA. AF_05/2020 | 6.1 | M2 | 223.67 | 201.6161 | 189.03 | 9.86% | 25% | 252.04 | 1537.44 |  | 5 | SISTEMA DE VEDAÇÃO VERTICAL | 1 | CONSTRUÇÃO DE CRECHE PRÓ INFÂNCIA | 6.1 | 1537.444
Serviço | 1.86 | SINAPI | 103322 | ALVENARIA DE VEDAÇÃO DE BLOCOS CERÂMICOS FURADOS NA VERTICAL DE 9X19X39 CM (ESPESSURA 9 CM) E ARGAMASSA DE ASSENTAMENTO COM PREPARO EM BETONEIRA. AF_12/2021 | 572.77 | M2 | 55.94 | 50.4148 | 47.265 | 9.877% | 25% | 63.02 | 36095.97 |  | 5 | SISTEMA DE VEDAÇÃO VERTICAL | 1 | CONSTRUÇÃO DE CRECHE PRÓ INFÂNCIA | 572.77 | 36095.9654
Serviço | 1.87 | SINAPI | 103328 | ALVENARIA DE VEDAÇÃO DE BLOCOS CERÂMICOS FURADOS NA HORIZONTAL DE 9X19X19 CM (ESPESSURA 9 CM) E ARGAMASSA DE ASSENTAMENTO COM PREPARO EM BETONEIRA. AF_12/2021 | 1038 | M2 | 87.86 | 79.1882 | 74.2406 | 9.87% | 25% | 98.9875 | 102751.62 |  | 5 | SISTEMA DE VEDAÇÃO VERTICAL | 1 | CONSTRUÇÃO DE CRECHE PRÓ INFÂNCIA | 1038 | 102751.62
Serviço | 1.88 | SINAPI | 103324 | ALVENARIA DE VEDAÇÃO DE BLOCOS CERÂMICOS FURADOS NA VERTICAL DE 14X19X39 CM (ESPESSURA 14 CM) E ARGAMASSA DE ASSENTAMENTO COM PREPARO EM BETONEIRA. AF_12/2021 | 564.11 | M2 | 75.1 | 67.6876 | 63.4594 | 9.87% | 25% | 84.6125 | 47729.35 |  | 5 | SISTEMA DE VEDAÇÃO VERTICAL | 1 | CONSTRUÇÃO DE CRECHE PRÓ INFÂNCIA | 564.11 | 47729.3471
Serviço | 1.89 | SINAPI | 101159 | ALVENARIA DE VEDAÇÃO DE BLOCOS CERÂMICOS MACIÇOS DE 5X10X20CM (ESPESSURA 10CM) E ARGAMASSA DE ASSENTAMENTO COM PREPARO EM BETONEIRA. AF_05/2020 | 9.72 | M2 | 135.88 | 122.489 | 114.8344 | 9.855% | 25% | 153.1125 | 1488.23 |  | 5 | SISTEMA DE VEDAÇÃO VERTICAL | 1 | CONSTRUÇÃO DE CRECHE PRÓ INFÂNCIA | 9.72 | 1488.2292
Serviço | 1.90 | SINAPI | 93201 | FIXAÇÃO (ENCUNHAMENTO) DE ALVENARIA DE VEDAÇÃO COM ARGAMASSA APLICADA COM COLHER. AF_03/2016 | 311.8 | M | 6.57 | 5.9229 | 5.55 | 9.85% | 25% | 7.4 | 2307.32 |  | 5 | SISTEMA DE VEDAÇÃO VERTICAL | 1 | CONSTRUÇÃO DE CRECHE PRÓ INFÂNCIA | 311.8 | 2307.32
Serviço | 1.91 | SINAPI | 103324 | ALVENARIA DE VEDAÇÃO DE BLOCOS CERÂMICOS FURADOS NA VERTICAL DE 14X19X39 CM (ESPESSURA 14 CM) E ARGAMASSA DE ASSENTAMENTO COM PREPARO EM BETONEIRA. AF_12/2021 | 62.95 | M2 | 75.1 | 67.6876 | 63.4594 | 9.87% | 25% | 84.6125 | 5326.2 |  | 5 | SISTEMA DE VEDAÇÃO VERTICAL | 1 | CONSTRUÇÃO DE CRECHE PRÓ INFÂNCIA | 62.95 | 5326.1995
Serviço | 1.92 | SINAPI | 102253 | DIVISORIA SANITÁRIA, TIPO CABINE, EM GRANITO CINZA POLIDO, ESP = 3CM, ASSENTADO COM ARGAMASSA COLANTE AC III-E, EXCLUSIVE FERRAGENS. AF_01/2021 | 8.06 | M2 | 660.73 | 595.6217 | 558.3937 | 9.854% | 25% | 744.525 | 6000.91 |  | 5 | SISTEMA DE VEDAÇÃO VERTICAL | 1 | CONSTRUÇÃO DE CRECHE PRÓ INFÂNCIA | 8.06 | 6000.9118
Serviço | 1.93 | Outros | FNDE 129 | INSTALAÇÃO DE BOX DE VIDRO TEMPERADO, E = 10 MM, ENCAIXADO EM PERFIL U | 7.2 | M2 | 318.17 | 286.8303 | 268.8975 | 9.85% | 25% | 358.53 | 2581.42 |  | 5 | SISTEMA DE VEDAÇÃO VERTICAL | 1 | CONSTRUÇÃO DE CRECHE PRÓ INFÂNCIA | 7.2 | 2581.416
Serviço | 1.94 | SINAPI | 96370 | PAREDE COM SISTEMA EM CHAPAS DE GESSO PARA DRYWALL, USO INTERNO, COM UMA FACE SIMPLES E ESTRUTURA METÁLICA COM GUIAS SIMPLES, SEM VÃOS. AF_07/2023_PS | 3.6 | M2 | 61.7 | 55.6225 | 52.1437 | 9.85% | 25% | 69.525 | 250.31 |  | 5 | SISTEMA DE VEDAÇÃO VERTICAL | 1 | CONSTRUÇÃO DE CRECHE PRÓ INFÂNCIA | 3.6 | 250.308
Serviço | 1.95 | Outros | FNDE 433 | PM1 - KIT DE PORTA DE MADEIRA PARA PINTURA, SEMI-OCA (LEVE OU MÉDIA), PADRÃO MÉDIO, 70X210CM, ESPESSURA DE 3,5CM, ITENS INCLUSOS: DOBRADIÇAS, MONTAGEM E INSTALAÇÃO DO BATENTE, FECHADURA COM EXECUÇÃO DO FURO - FORNECIMENTO E INSTALAÇÃO | 6 | UN | 987.08 | 889.8526 | 834.2344 | 9.85% | 25% | 1112.3125 | 6673.86 |  | 6 | ESQUADRIAS | 1 | CONSTRUÇÃO DE CRECHE PRÓ INFÂNCIA | 6 | 6673.86
Serviço | 1.96 | Outros | FNDE 247 | PM 2 - KIT DE PORTA DE MADEIRA COM VENEZIANA, 80X210CM (ESPESSURA DE 3CM), PADRÃO MÉDIO, ITENS INCLUSOS: DOBRADIÇAS, MONTAGEM E INSTALAÇÃO DE BATENTE, FECHADURA COM EXECUÇÃO DO FURO - FORNECIMENTO E INSTALAÇÃO | 3 | UN | 1799.16 | 1621.9427 | 1520.565 | 9.85% | 25% | 2027.42 | 6082.26 |  | 6 | ESQUADRIAS | 1 | CONSTRUÇÃO DE CRECHE PRÓ INFÂNCIA | 3 | 6082.26
Serviço | 1.97 | Outros | FNDE 246 | PM3 - KIT DE PORTA DE MADEIRA FRISADA, SEMI-OCA (LEVE OU MÉDIA), PADRÃO MÉDIO, 80X210CM, ESPESSURA DE 3,5CM, ITENS INCLUSOS: DOBRADIÇAS, MONTAGEM E INSTALAÇÃO DE BATENTE, FECHADURA COM EXECUÇÃO DO FURO - FORNECIMENTO E INSTALAÇÃO. AF_12/2019 | 6 | UN | 1079.97 | 973.593 | 912.735 | 9.85% | 25% | 1216.98 | 7301.88 |  | 6 | ESQUADRIAS | 1 | CONSTRUÇÃO DE CRECHE PRÓ INFÂNCIA | 6 | 7301.88
Serviço | 1.98 | Outros | FNDE 434 | PM4 - KIT DE PORTA DE MADEIRA FRISADA, SEMI-OCA (LEVE OU MÉDIA), PADRÃO MÉDIO, 80X210CM, ESPESSURA DE 3,5CM, ITENS INCLUSOS: DOBRADIÇAS, MONTAGEM E INSTALAÇÃO DE BATENTE, FECHADURA COM EXECUÇÃO DO FURO - FORNECIMENTO E INSTALAÇÃO. AF_12/2019 | 3 | UN | 1079.97 | 973.593 | 912.735 | 9.85% | 25% | 1216.98 | 3650.94 |  | 6 | ESQUADRIAS | 1 | CONSTRUÇÃO DE CRECHE PRÓ INFÂNCIA | 3 | 3650.94
Serviço | 1.99 | Outros | FNDE 430 | PM5 - KIT DE PORTA DE MADEIRA COM VISOR DE VIDRO, 80X210CM (ESPESSURA DE 3CM), PADRÃO POPULAR, ITENS INCLUSOS: DOBRADIÇAS, MONTAGEM E INSTALAÇÃO DE BATENTE, FECHADURA COM EXECUÇÃO DO FURO - FORNECIMENTO E INSTALAÇÃO. AF_12/2019 | 5 | UN | 1799.16 | 1621.9427 | 1520.565 | 9.85% | 25% | 2027.42 | 10137.1 |  | 6 | ESQUADRIAS | 1 | CONSTRUÇÃO DE CRECHE PRÓ INFÂNCIA | 5 | 10137.1
Serviço | 1.100 | Outros | FNDE 432 | PM6 -PORTA EM COMPENSADO DE MADEIRA E=2cm REVESTIDA COM LAMINADO MELAMÍNICO COM VARIAÇÃO DE CORES | 4 | UN | 996.57 | 898.4079 | 842.25 | 9.85% | 25% | 1123 | 4492 |  | 6 | ESQUADRIAS | 1 | CONSTRUÇÃO DE CRECHE PRÓ INFÂNCIA | 4 | 4492
Serviço | 1.101 | Outros | FNDE 431 | INSTALAÇÃO DE VIDRO LISO INCOLOR ESQUADRIA PM5 , E = 6 MM, EM ESQUADRIA DE MADEIRA, FIXADO COM BAGUETE | 1.8 | M2 | 197.74 | 178.2626 | 167.1188 | 9.85% | 25% | 222.825 | 401.09 |  | 6 | ESQUADRIAS | 1 | CONSTRUÇÃO DE CRECHE PRÓ INFÂNCIA | 1.8 | 401.094
Serviço | 1.102 | SINAPI | 100705 | TARJETA TIPO LIVRE/OCUPADO PARA PORTA DE BANHEIRO. AF_12/2019 | 4 | UN | 84.5 | 76.1767 | 71.3925 | 9.85% | 25% | 95.19 | 380.76 |  | 6 | ESQUADRIAS | 1 | CONSTRUÇÃO DE CRECHE PRÓ INFÂNCIA | 4 | 380.76
Serviço | 1.103 | SINAPI | 100866 | BARRA DE APOIO RETA, EM ACO INOX POLIDO, COMPRIMENTO 60CM, FIXADA NA PAREDE - FORNECIMENTO E INSTALAÇÃO. AF_01/2020 | 8 | UN | 353.02 | 318.2475 | 298.3594 | 9.85% | 25% | 397.8125 | 3182.48 |  | 6 | ESQUADRIAS | 1 | CONSTRUÇÃO DE CRECHE PRÓ INFÂNCIA | 8 | 3182.48
Serviço | 1.104 | Outros | FNDE 04 | CHAPA METÁLICA (ALUMÍNIO) 0,90 M X 0,40 M, ESPESSURA 1 MM PARA AS PORTAS | 12.8 | M2 | 190.26 | 171.5194 | 160.8 | 9.85% | 25% | 214.4 | 2744.32 |  | 6 | ESQUADRIAS | 1 | CONSTRUÇÃO DE CRECHE PRÓ INFÂNCIA | 12.8 | 2744.32
Serviço | 1.105 | Outros | FNDE 251 | PORTA DE ABRIR - PA1 - 100 X 210 CM EM CHAPA DE ALUMÍNIO, COM VENEZIANA E VIDRO MINIBOREAL 6 MM, INCLUSO FECHADURA E PUXADOR - CONFORME PROJETO DE ESQUADRIAS | 1 | UN | 837.12 | 754.6637 | 707.49 | 9.85% | 25% | 943.32 | 943.32 |  | 6 | ESQUADRIAS | 1 | CONSTRUÇÃO DE CRECHE PRÓ INFÂNCIA | 1 | 943.32
Serviço | 1.106 | Outros | FNDE 252 | PORTA DE ABRIR - PA2 - 80 X 210 CM EM CHAPA DE ALUMÍNIO, TIPO VENEZIANA COM GUARNIÇÃO, FIXAÇÃO COM PARAFUSOS - FORNECIMENTO E INSTALAÇÃO - CONFORME PROJETO DE ESQUADRIAS | 1.68 | M2 | 646.07 | 582.4321 | 546.0281 | 9.85% | 25% | 728.0375 | 1223.11 |  | 6 | ESQUADRIAS | 1 | CONSTRUÇÃO DE CRECHE PRÓ INFÂNCIA | 1.68 | 1223.1072
Serviço | 1.107 | Outros | FNDE 253 | PORTA DE ABRIR 2 FOLHAS - PA3 - 160 X 210 CM EM CHAPA DE ALUMÍNIO, TIPO VENEZIANA COM GUARNIÇÃO, FIXAÇÃO COM PARAFUSOS - FORNECIMENTO E INSTALAÇÃO - CONFORME PROJETO DE ESQUADRIAS | 3.36 | M2 | 646.07 | 582.4321 | 546.0281 | 9.85% | 25% | 728.0375 | 2446.21 |  | 6 | ESQUADRIAS | 1 | CONSTRUÇÃO DE CRECHE PRÓ INFÂNCIA | 3.36 | 2446.2144
Serviço | 1.108 | Outros | FNDE 435 | PORTA DE CORRER - PA4- 450 X 210 CM, DE ALUMÍNIO, COM DUAS FOLHAS FIXAS E DUAS FOLHAS DE CORRER PARA VIDRO, INCLUSO VIDRO LISO INCOLOR 8 MM, FECHADURA E PUXADOR, SEM ALIZAR - CONFORME PROJETO DE ESQUADRIAS | 83.48 | M2 | 464.84 | 419.0533 | 392.8594 | 9.85% | 25% | 523.8125 | 43727.66 |  | 6 | ESQUADRIAS | 1 | CONSTRUÇÃO DE CRECHE PRÓ INFÂNCIA | 83.48 | 43727.6588
Serviço | 1.109 | Outros | FNDE 436 | PORTA DE ABRIR - PA5 - 120 X 170 CM EM CHAPA DE ALUMÍNIO, TIPO VENEZIANA COM GUARNIÇÃO, FIXAÇÃO COM PARAFUSOS - FORNECIMENTO E INSTALAÇÃO - CONFORME PROJETO DE ESQUADRIAS | 2.04 | M2 | 646.07 | 582.4321 | 546.0281 | 9.85% | 25% | 728.0375 | 1485.2 |  | 6 | ESQUADRIAS | 1 | CONSTRUÇÃO DE CRECHE PRÓ INFÂNCIA | 2.04 | 1485.2016
Serviço | 1.110 | Outros | FNDE 258 | JANELA DE ALUMÍNIO - JA-1 - 70 X 125 CM, TIPO GUILHOTINA COMPLETA, COM VIDROS, BATENTE E FERRAGENS. EXCLUSIVE ALIZAR, ACABAMENTO E CONTRAMARCO, CONFORME PROJETO DE ESQUADRIAS | 0.88 | M2 | 634.72 | 572.2001 | 536.4375 | 9.85% | 25% | 715.25 | 629.42 |  | 6 | ESQUADRIAS | 1 | CONSTRUÇÃO DE CRECHE PRÓ INFÂNCIA | 0.88 | 629.42
Serviço | 1.111 | Outros | FNDE 438 | JANELA DE ALUMÍNIO - JA-2 - 110 X 195 CM, TIPO GUILHOTINACOMPLETA, COM VIDROS, BATENTE E FERRAGENS. EXCLUSIVE ALIZAR, ACABAMENTO E CONTRAMARCO, CONFORME PROJETO DE ESQUADRIAS | 2.15 | M2 | 634.72 | 572.2001 | 536.4375 | 9.85% | 25% | 715.25 | 1537.79 |  | 6 | ESQUADRIAS | 1 | CONSTRUÇÃO DE CRECHE PRÓ INFÂNCIA | 2.15 | 1537.7875
Serviço | 1.112 | Outros | FNDE 275 | JANELA DE ALUMÍNIO JA-3 - 140 X 115, TIPO FIXA, PARA VIDRO, COM VIDRO, BATENTE E FERRAGENS. EXCLUSIVE ACABAMENTO, ALIZAR E CONTRAMARCO, CONFORME PROJETO DE ESQUADRIAS | 1.61 | M2 | 680.81 | 613.7502 | 575.385 | 9.85% | 25% | 767.18 | 1235.16 |  | 6 | ESQUADRIAS | 1 | CONSTRUÇÃO DE CRECHE PRÓ INFÂNCIA | 1.61 | 1235.1598
Serviço | 1.113 | Outros | FNDE 439 | JANELA DE ALUMÍNIO - JA-4 - 140 X 195 CM, TIPO GUILHOTINA COMPLETA, COM VIDROS, BATENTE E FERRAGENS. EXCLUSIVE ALIZAR, ACABAMENTO E CONTRAMARCO, CONFORME PROJETO DE ESQUADRIAS | 2.73 | M2 | 634.72 | 572.2001 | 536.4375 | 9.85% | 25% | 715.25 | 1952.63 |  | 6 | ESQUADRIAS | 1 | CONSTRUÇÃO DE CRECHE PRÓ INFÂNCIA | 2.73 | 1952.6325
Serviço | 1.114 | Outros | FNDE 440 | JANELA DE ALUMÍNIO JA-5 - 200 X 105 CM, TIPO FIXA, PARA VIDRO, COM VIDRO, BATENTE E FERRAGENS. EXCLUSIVE ACABAMENTO, ALIZAR E CONTRAMARCO, CONFORME PROJETO DE ESQUADRIAS | 2.16 | M2 | 680.81 | 613.7502 | 575.385 | 9.85% | 25% | 767.18 | 1657.11 |  | 6 | ESQUADRIAS | 1 | CONSTRUÇÃO DE CRECHE PRÓ INFÂNCIA | 2.16 | 1657.1088
Serviço | 1.115 | Outros | FNDE 441 | JANELA DE ALUMÍNIO - JA-6 - 210 X 50 CM, TIPO MAXIM-AR, COM VIDROS, BATENTE E FERRAGENS. EXCLUSIVE ALIZAR, ACABAMENTO E CONTRAMARCO, CONFORME PROJETO DE ESQUADRIAS | 1.05 | M2 | 634.72 | 572.2001 | 536.4375 | 9.85% | 25% | 715.25 | 751.01 |  | 6 | ESQUADRIAS | 1 | CONSTRUÇÃO DE CRECHE PRÓ INFÂNCIA | 1.05 | 751.0125
Serviço | 1.116 | Outros | FNDE 264 | JANELA DE ALUMÍNIO - JA-7 - 210 X 75 CM, TIPO MAXIM-AR, COM VIDROS, BATENTE E FERRAGENS. EXCLUSIVE ALIZAR, ACABAMENTO E CONTRAMARCO, CONFORME PROJETO DE ESQUADRIAS | 12.6 | M2 | 634.72 | 572.2001 | 536.4375 | 9.85% | 25% | 715.25 | 9012.15 |  | 6 | ESQUADRIAS | 1 | CONSTRUÇÃO DE CRECHE PRÓ INFÂNCIA | 12.6 | 9012.15
Serviço | 1.117 | Outros | FNDE 268 | JANELA DE ALUMÍNIO - JA-8 - 210 X 100 CM, TIPO MAXIM-AR, COM VIDROS, BATENTE E FERRAGENS. EXCLUSIVE ALIZAR, ACABAMENTO E CONTRAMARCO, CONFORME PROJETO DE ESQUADRIAS | 8.4 | M2 | 634.72 | 572.2001 | 536.4375 | 9.85% | 25% | 715.25 | 6008.1 |  | 6 | ESQUADRIAS | 1 | CONSTRUÇÃO DE CRECHE PRÓ INFÂNCIA | 8.4 | 6008.1
Serviço | 1.118 | Outros | FNDE 265 | JANELA DE ALUMÍNIO - JA-9 - 210 X 150 CM, TIPO MAXIM-AR, COM VIDROS, BATENTE E FERRAGENS. EXCLUSIVE ALIZAR, ACABAMENTO E CONTRAMARCO, CONFORME PROJETO DE ESQUADRIAS | 6.3 | M2 | 634.72 | 572.2001 | 536.4375 | 9.85% | 25% | 715.25 | 4506.08 |  | 6 | ESQUADRIAS | 1 | CONSTRUÇÃO DE CRECHE PRÓ INFÂNCIA | 6.3 | 4506.075
Serviço | 1.119 | Outros | FNDE 442 | JANELA DE ALUMÍNIO - JA-10 - 70 X 75 CM, TIPO MAXIM-AR, COM VIDROS, BATENTE E FERRAGENS. EXCLUSIVE ALIZAR, ACABAMENTO E CONTRAMARCO, CONFORME PROJETO DE ESQUADRIAS | 1.05 | M2 | 634.72 | 572.2001 | 536.4375 | 9.85% | 25% | 715.25 | 751.01 |  | 6 | ESQUADRIAS | 1 | CONSTRUÇÃO DE CRECHE PRÓ INFÂNCIA | 1.05 | 751.0125
Serviço | 1.120 | Outros | FNDE 270 | JANELA DE ALUMÍNIO - JA-11 - 140 X 75 CM, TIPO MAXIM-AR, COM VIDROS, BATENTE E FERRAGENS. EXCLUSIVE ALIZAR, ACABAMENTO E CONTRAMARCO, CONFORME PROJETO DE ESQUADRIAS | 5.25 | M2 | 634.72 | 572.2001 | 536.4375 | 9.85% | 25% | 715.25 | 3755.06 |  | 6 | ESQUADRIAS | 1 | CONSTRUÇÃO DE CRECHE PRÓ INFÂNCIA | 5.25 | 3755.0625
Serviço | 1.121 | Outros | FNDE 443 | JANELA DE ALUMÍNIO - JA-12 - 420 X 50 CM, TIPO MAXIM-AR, COM VIDROS, BATENTE E FERRAGENS. EXCLUSIVE ALIZAR, ACABAMENTO E CONTRAMARCO, CONFORME PROJETO DE ESQUADRIAS | 4.2 | M2 | 634.72 | 572.2001 | 536.4375 | 9.85% | 25% | 715.25 | 3004.05 |  | 6 | ESQUADRIAS | 1 | CONSTRUÇÃO DE CRECHE PRÓ INFÂNCIA | 4.2 | 3004.05
Serviço | 1.122 | Outros | FNDE 444 | JANELA DE ALUMÍNIO - JA-13 - 560 X 100 CM, TIPO MAXIM-AR, COM VIDROS, BATENTE E FERRAGENS. EXCLUSIVE ALIZAR, ACABAMENTO E CONTRAMARCO, CONFORME PROJETO DE ESQUADRIAS | 16.8 | M2 | 634.72 | 572.2001 | 536.4375 | 9.85% | 25% | 715.25 | 12016.2 |  | 6 | ESQUADRIAS | 1 | CONSTRUÇÃO DE CRECHE PRÓ INFÂNCIA | 16.8 | 12016.2
Serviço | 1.123 | Outros | FNDE 445 | JANELA DE ALUMÍNIO JA-14 - 160 X 85, TIPO FIXA, PARA VIDRO, COM VIDRO, BATENTE E FERRAGENS. EXCLUSIVE ACABAMENTO, ALIZAR E CONTRAMARCO, CONFORME PROJETO DE ESQUADRIAS | 2.72 | M2 | 680.81 | 613.7502 | 575.385 | 9.85% | 25% | 767.18 | 2086.73 |  | 6 | ESQUADRIAS | 1 | CONSTRUÇÃO DE CRECHE PRÓ INFÂNCIA | 2.72 | 2086.7296
Serviço | 1.124 | Outros | FNDE 05 | TELA TIPO MOSQUITEIRO - FIXADA NA ESQUADRIA - CONFORME PROJETO DE ESQUADRIAS | 10.28 | M2 | 197.54 | 178.0823 | 166.95 | 9.85% | 25% | 222.6 | 2288.33 |  | 6 | ESQUADRIAS | 1 | CONSTRUÇÃO DE CRECHE PRÓ INFÂNCIA | 10.28 | 2288.328
Serviço | 1.125 | Outros | FNDE 437 | PORTA DE VIDRO - PV1 - 175X 230 CM, DE ABRIR DUAS FOLHAS TEMPERADO INCOLOR 10 MM, CONFORME PROJETO | 1 | M2 | 691.38 | 623.2791 | 584.325 | 9.85% | 25% | 779.1 | 779.1 |  | 6 | ESQUADRIAS | 1 | CONSTRUÇÃO DE CRECHE PRÓ INFÂNCIA | 1 | 779.1
Serviço | 1.126 | Outros | FNDE 280 | PF1 - PORTÃO METÁLICO DE ABRIR, 1,40 X 2,20 M, COM CHAPA METÁLICA, INCLUSO PINTURA, CONFORME PROJETO DE ESQUADRIAS | 3.08 | M2 | 712.59 | 642.3999 | 602.25 | 9.85% | 25% | 803 | 2473.24 |  | 6 | ESQUADRIAS | 1 | CONSTRUÇÃO DE CRECHE PRÓ INFÂNCIA | 3.08 | 2473.24
Serviço | 1.127 | Outros | FNDE 08 | PF2 - PORTÃO METÁLICO DE ABRIR, 1,40 X 1,05 M, COM CHAPA METÁLICA, INCLUSO PINTURA, CONFORME PROJETO DE ESQUADRIAS | 2.94 | M2 | 705.55 | 636.0533 | 596.2969 | 9.85% | 25% | 795.0625 | 2337.48 |  | 6 | ESQUADRIAS | 1 | CONSTRUÇÃO DE CRECHE PRÓ INFÂNCIA | 2.94 | 2337.4764
Serviço | 1.128 | Outros | FNDE 281 | FECHAMENTO EM CHAPA METÁLICA PERFURADA, INCLUSO PINTURA, CONFORME PROJETO | 116.76 | M2 | 691.47 | 623.3602 | 584.4 | 9.85% | 25% | 779.2 | 90979.39 |  | 6 | ESQUADRIAS | 1 | CONSTRUÇÃO DE CRECHE PRÓ INFÂNCIA | 116.76 | 90979.392
Serviço | 1.129 | Outros | FNDE 283 | CERCA/GRADIL H=1,58M, MALHA 5 X 15CM - GALVANIZADO | 71.89 | M2 | 268.59 | 242.0549 | 226.9275 | 9.879% | 25% | 302.57 | 21751.76 |  | 6 | ESQUADRIAS | 1 | CONSTRUÇÃO DE CRECHE PRÓ INFÂNCIA | 71.89 | 21751.7573
Serviço | 1.130 | Outros | FNDE 446 | P01 - PORTÃO METÁLICO 1,50 x 2,10 M , MALHA 5 X 20CM - FIO 5,00MM, REVESTIDOS EM POLIESTER POR PROCESSO DE PINTURA ELETROSTÁTICA (GRADIL), NA COR BRANCA - FORNECIMENTO E INSTALAÇÃO | 6.3 | M2 | 1094.49 | 986.6827 | 925.0125 | 9.85% | 25% | 1233.35 | 7770.11 |  | 6 | ESQUADRIAS | 1 | CONSTRUÇÃO DE CRECHE PRÓ INFÂNCIA | 6.3 | 7770.105
Serviço | 1.131 | Outros | FNDE 447 | P02 - PORTÃO METÁLICO 1,00 x 2,00 M , MALHA 5 X 20CM - FIO 5,00MM, REVESTIDOS EM POLIESTER POR PROCESSO DE PINTURA ELETROSTÁTICA (GRADIL), NA COR BRANCA - FORNECIMENTO E INSTALAÇÃO | 4 | M2 | 1094.49 | 986.6827 | 925.0125 | 9.85% | 25% | 1233.35 | 4933.4 |  | 6 | ESQUADRIAS | 1 | CONSTRUÇÃO DE CRECHE PRÓ INFÂNCIA | 4 | 4933.4
Serviço | 1.132 | Outros | FNDE 448 | P03 - PORTÃO METÁLICO 3,12 x 2,00 M , MALHA 5 X 20CM - FIO 5,00MM, REVESTIDOS EM POLIESTER POR PROCESSO DE PINTURA ELETROSTÁTICA (GRADIL), NA COR BRANCA - FORNECIMENTO E INSTALAÇÃO | 6.24 | M2 | 1094.49 | 986.6827 | 925.0125 | 9.85% | 25% | 1233.35 | 7696.1 |  | 6 | ESQUADRIAS | 1 | CONSTRUÇÃO DE CRECHE PRÓ INFÂNCIA | 6.24 | 7696.104
Serviço | 1.133 | Outros | FNDE 20 | TELHA TERMOISOLANTE REVESTIDA EM ACO GALVALUME, FACE SUPERIOR TRAPEZOIDAL E FACE INFERIOR PLANA (NAO INCLUI ACESSORIOS DE FIXACAO), REVEST COM ESPESSURA DE 0,50 MM, COM PRE-PINTURA DE COR BRANCA NAS DUAS FACES, NUCLEO EM POLIIOCIANURATO (PIR) COM ESPESSURA DE 50 MM | 850.66 | M2 | 149.61 | 134.8734 | 126.435 | 9.85% | 25% | 168.58 | 143404.26 |  | 7 | SISTEMAS DE COBERTURA | 1 | CONSTRUÇÃO DE CRECHE PRÓ INFÂNCIA | 850.66 | 143404.2628
Serviço | 1.134 | SINAPI | 94229 | CALHA EM CHAPA DE AÇO GALVANIZADO NÚMERO 24, DESENVOLVIMENTO DE 100 CM, INCLUSO TRANSPORTE VERTICAL. AF_07/2019 | 69.15 | M | 173.34 | 156.24 | 146.475 | 9.865% | 25% | 195.3 | 13505 |  | 7 | SISTEMAS DE COBERTURA | 1 | CONSTRUÇÃO DE CRECHE PRÓ INFÂNCIA | 69.15 | 13504.995
Serviço | 1.135 | Outros | FNDE 422 | RUFO EM CHAPA DE AÇO GALVANIZADO NR. 24, DESENVOLVIMENTO 73 CM | 93.6 | M | 60.03 | 54.117 | 50.73 | 9.85% | 25% | 67.64 | 6331.1 |  | 7 | SISTEMAS DE COBERTURA | 1 | CONSTRUÇÃO DE CRECHE PRÓ INFÂNCIA | 93.6 | 6331.104
Serviço | 1.136 | Outros | FNDE 423 | RUFO EM CHAPA DE AÇO GALVANIZADO NR. 24, DESENVOLVIMENTO 39 CM | 45.7 | M | 60.03 | 54.117 | 50.73 | 9.85% | 25% | 67.64 | 3091.15 |  | 7 | SISTEMAS DE COBERTURA | 1 | CONSTRUÇÃO DE CRECHE PRÓ INFÂNCIA | 45.7 | 3091.148
Serviço | 1.137 | Outros | FNDE 424 | RUFO EM CHAPA DE AÇO GALVANIZADO NR. 24, DESENVOLVIMENTO 32 CM | 126.6 | M | 60.03 | 54.117 | 50.73 | 9.85% | 25% | 67.64 | 8563.22 |  | 7 | SISTEMAS DE COBERTURA | 1 | CONSTRUÇÃO DE CRECHE PRÓ INFÂNCIA | 126.6 | 8563.224
Serviço | 1.138 | Outros | FNDE 167 | PINGADEIRA EM CHAPA DE AÇO GALVANIZADO | 233.6 | M | 52.37 | 47.2116 | 44.2594 | 9.85% | 25% | 59.0125 | 13784.74 |  | 7 | SISTEMAS DE COBERTURA | 1 | CONSTRUÇÃO DE CRECHE PRÓ INFÂNCIA | 233.6 | 13784.736
Serviço | 1.139 | Outros | FNDE 172 | IMPERMEABILIZAÇÃO DE VIGA BALDRAME COM EMULSÃO ASFÁLTICA, 2 DEMÃOS | 394.02 | M2 | 41.17 | 37.1148 | 34.8075 | 9.85% | 25% | 46.41 | 18286.47 |  | 8 | IMPERMEABILIZAÇÃO | 1 | CONSTRUÇÃO DE CRECHE PRÓ INFÂNCIA | 394.02 | 18286.4682
Serviço | 1.140 | Outros | FNDE 174 | IMPERMEABILIZAÇÃO DE PISO COM EMULSÃO ASFÁLTICA, 2 DEMÃOS | 125.46 | M2 | 41.17 | 37.1148 | 34.8075 | 9.85% | 25% | 46.41 | 5822.6 |  | 8 | IMPERMEABILIZAÇÃO | 1 | CONSTRUÇÃO DE CRECHE PRÓ INFÂNCIA | 125.46 | 5822.5986
Serviço | 1.141 | SINAPI | 87878 | CHAPISCO APLICADO EM ALVENARIAS E ESTRUTURAS DE CONCRETO INTERNAS, COM COLHER DE PEDREIRO. ARGAMASSA TRAÇO 1:3 COM PREPARO MANUAL. AF_10/2022 | 2569.6 | M2 | 4.73 | 4.2552 | 3.99 | 10.04% | 25% | 5.32 | 13670.27 |  | 10 | SISTEMAS DE PISOS | 1 | CONSTRUÇÃO DE CRECHE PRÓ INFÂNCIA | 2569.6 | 13670.272
Serviço | 1.142 | SINAPI | 87535 | EMBOÇO, EM ARGAMASSA TRAÇO 1:2:8, PREPARO MECÂNICO, APLICADO MANUALMENTE EM PAREDES INTERNAS DE AMBIENTES COM ÁREA MAIOR QUE 10M², E = 17,5MM, COM TALISCAS. AF_03/2024 | 1589.78 | M2 | 31.48 | 28.3745 | 26.6025 | 9.865% | 25% | 35.47 | 56389.5 |  | 9 | REVESTIMENTOS INTERNO E EXTERNO | 1 | CONSTRUÇÃO DE CRECHE PRÓ INFÂNCIA | 1589.78 | 56389.4966
Serviço | 1.143 | SINAPI | 87792 | EMBOÇO OU MASSA ÚNICA EM ARGAMASSA TRAÇO 1:2:8, PREPARO MECÂNICO COM BETONEIRA 400 L, APLICADA MANUALMENTE EM PANOS CEGOS DE FACHADA (SEM PRESENÇA DE VÃOS), ESPESSURA DE 25 MM. AF_08/2022 | 979.82 | M2 | 39.01 | 35.1636 | 32.9625 | 9.86% | 25% | 43.95 | 43063.09 |  | 9 | REVESTIMENTOS INTERNO E EXTERNO | 1 | CONSTRUÇÃO DE CRECHE PRÓ INFÂNCIA | 979.82 | 43063.089
Serviço | 1.144 | SINAPI | 87543 | MASSA ÚNICA, EM ARGAMASSA INDUSTRIALIZADA, PREPARO MECÂNICO, APLICADA COM EQUIPAMENTO DE MISTURA E PROJEÇÃO DE ARGAMASSA EM PAREDES INTERNAS, E = 5MM, SEM TALISCAS. AF_03/2024 | 1024.77 | M2 | 22.41 | 20.2026 | 18.9375 | 9.85% | 25% | 25.25 | 25875.44 |  | 9 | REVESTIMENTOS INTERNO E EXTERNO | 1 | CONSTRUÇÃO DE CRECHE PRÓ INFÂNCIA | 1024.77 | 25875.4425
Serviço | 1.145 | SINAPI | 87273 | REVESTIMENTO CERÂMICO PARA PAREDES INTERNAS COM PLACAS TIPO ESMALTADA EXTRA DE DIMENSÕES 33X45 CM APLICADAS NA ALTURA INTEIRA DAS PAREDES. AF_02/2023_PE | 456.39 | M2 | 62.91 | 56.7134 | 53.16 | 9.85% | 25% | 70.88 | 32348.92 |  | 9 | REVESTIMENTOS INTERNO E EXTERNO | 1 | CONSTRUÇÃO DE CRECHE PRÓ INFÂNCIA | 456.39 | 32348.9232
Serviço | 1.146 | Outros | FNDE 293 | REVESTIMENTO CERÂMICO PARA PAREDES INTERNAS COM PLACAS TIPO ESMALTADA EXTRA DE DIMENSÕES 10X10 CM COR AMARELA APLICADAS NA ALTURA INTEIRA DAS PAREDES | 94 | M2 | 56.08 | 50.5561 | 47.3925 | 9.85% | 25% | 63.19 | 5939.86 |  | 9 | REVESTIMENTOS INTERNO E EXTERNO | 1 | CONSTRUÇÃO DE CRECHE PRÓ INFÂNCIA | 94 | 5939.86
Serviço | 1.147 | Outros | FNDE 294 | REVESTIMENTO CERÂMICO PARA PAREDES INTERNAS COM PLACAS TIPO ESMALTADA EXTRA DE DIMENSÕES 10X10 CM COR AZUL APLICADAS NA ALTURA INTEIRA DAS PAREDES | 4.6 | M2 | 56.08 | 50.5561 | 47.3925 | 9.85% | 25% | 63.19 | 290.67 |  | 9 | REVESTIMENTOS INTERNO E EXTERNO | 1 | CONSTRUÇÃO DE CRECHE PRÓ INFÂNCIA | 4.6 | 290.674
Serviço | 1.148 | Outros | FNDE 295 | REVESTIMENTO CERÂMICO PARA PAREDES INTERNAS COM PLACAS TIPO ESMALTADA EXTRA DE DIMENSÕES 10X10 CM COR BRANCA APLICADAS NA ALTURA INTEIRA DAS PAREDES | 9.71 | M2 | 56.08 | 50.5561 | 47.3925 | 9.85% | 25% | 63.19 | 613.57 |  | 9 | REVESTIMENTOS INTERNO E EXTERNO | 1 | CONSTRUÇÃO DE CRECHE PRÓ INFÂNCIA | 9.71 | 613.5749
Serviço | 1.149 | Outros | FNDE 296 | REVESTIMENTO CERÂMICO PARA PAREDES INTERNAS COM PLACAS TIPO ESMALTADA EXTRA DE DIMENSÕES 10X10 CM COR VERMELHA APLICADAS NA ALTURA INTEIRA DAS PAREDES | 4.92 | M2 | 56.08 | 50.5561 | 47.3925 | 9.85% | 25% | 63.19 | 310.89 |  | 9 | REVESTIMENTOS INTERNO E EXTERNO | 1 | CONSTRUÇÃO DE CRECHE PRÓ INFÂNCIA | 4.92 | 310.8948
Serviço | 1.150 | Outros | FNDE 245 | RODA MEIO EM MADEIRA, ALTURA 7CM, FIXADO COM COLA | 127.2 | M | 33.13 | 29.8667 | 27.9975 | 9.85% | 25% | 37.33 | 4748.38 |  | 9 | REVESTIMENTOS INTERNO E EXTERNO | 1 | CONSTRUÇÃO DE CRECHE PRÓ INFÂNCIA | 127.2 | 4748.376
Serviço | 1.151 | SINAPI | 96114 | FORRO EM DRYWALL, PARA AMBIENTES COMERCIAIS, INCLUSIVE ESTRUTURA BIRECIONAL DE FIXAÇÃO. AF_08/2023_PS | 438.37 | M2 | 73.97 | 66.658 | 62.49 | 9.885% | 25% | 83.32 | 36524.99 |  | 9 | REVESTIMENTOS INTERNO E EXTERNO | 1 | CONSTRUÇÃO DE CRECHE PRÓ INFÂNCIA | 438.37 | 36524.9884
Serviço | 1.152 | Outros | FNDE 18 | FORRO DE FIBRA MINERAL EM PLACAS DE 625 X 625 MM, E = 15 MM, BORDA RETA, COM PINTURA ANTIMOFO, APOIADO EM PERFIL DE ACO GALVANIZADO COM 24 MM DE BASE - INSTALADO | 259.43 | M2 | 144.27 | 130.0536 | 121.9275 | 9.854% | 25% | 162.57 | 42175.54 |  | 9 | REVESTIMENTOS INTERNO E EXTERNO | 1 | CONSTRUÇÃO DE CRECHE PRÓ INFÂNCIA | 259.43 | 42175.5351
Serviço | 1.153 | SINAPI | 87878 | CHAPISCO APLICADO EM ALVENARIAS E ESTRUTURAS DE CONCRETO INTERNAS, COM COLHER DE PEDREIRO. ARGAMASSA TRAÇO 1:3 COM PREPARO MANUAL. AF_10/2022 | 98.05 | M2 | 4.73 | 4.2551 | 3.99 | 10.04% | 25% | 5.32 | 521.63 |  | 9 | REVESTIMENTOS INTERNO E EXTERNO | 1 | CONSTRUÇÃO DE CRECHE PRÓ INFÂNCIA | 98.05 | 521.626
Serviço | 1.154 | SINAPI | 87792 | EMBOÇO OU MASSA ÚNICA EM ARGAMASSA TRAÇO 1:2:8, PREPARO MECÂNICO COM BETONEIRA 400 L, APLICADA MANUALMENTE EM PANOS CEGOS DE FACHADA (SEM PRESENÇA DE VÃOS), ESPESSURA DE 25 MM. AF_08/2022 | 98.05 | M2 | 39.01 | 35.1636 | 32.9625 | 9.86% | 25% | 43.95 | 4309.3 |  | 9 | REVESTIMENTOS INTERNO E EXTERNO | 1 | CONSTRUÇÃO DE CRECHE PRÓ INFÂNCIA | 98.05 | 4309.2975
Serviço | 1.155 | Outros | FNDE 182 | CONTRAPISO DE CONCRETO NÃO-ESTRUTURAL, ESPESSURA 3 CM E PREPARO MECÂNICO | 282.92 | M2 | 39.44 | 35.5548 | 33.3281 | 9.851% | 25% | 44.4375 | 12572.96 |  | 10 | SISTEMAS DE PISOS | 1 | CONSTRUÇÃO DE CRECHE PRÓ INFÂNCIA | 282.92 | 12572.9648
Serviço | 1.156 | SINAPI | 98680 | PISO CIMENTADO, TRAÇO 1:3 (CIMENTO E AREIA), ACABAMENTO LISO, ESPESSURA 3,0 CM, PREPARO MECÂNICO DA ARGAMASSA. AF_09/2020 | 375.34 | M2 | 46.72 | 42.1181 | 39.48 | 9.85% | 25% | 52.64 | 19757.9 |  | 10 | SISTEMAS DE PISOS | 1 | CONSTRUÇÃO DE CRECHE PRÓ INFÂNCIA | 375.34 | 19757.8976
Serviço | 1.157 | SINAPI | 87755 | CONTRAPISO EM ARGAMASSA TRAÇO 1:4 (CIMENTO E AREIA), PREPARO MECÂNICO COM BETONEIRA 400 L, APLICADO EM ÁREAS MOLHADAS SOBRE IMPERMEABILIZAÇÃO, ACABAMENTO NÃO REFORÇADO, ESPESSURA 3CM. AF_07/2021 | 125.46 | M2 | 49.09 | 44.2448 | 41.475 | 9.87% | 25% | 55.3 | 6937.94 |  | 10 | SISTEMAS DE PISOS | 1 | CONSTRUÇÃO DE CRECHE PRÓ INFÂNCIA | 125.46 | 6937.938
Serviço | 1.158 | SINAPI | 87257 | REVESTIMENTO CERÂMICO PARA PISO COM PLACAS TIPO ESMALTADA EXTRA DE DIMENSÕES 60X60 CM APLICADA EM AMBIENTES DE ÁREA MAIOR QUE 10 M2. AF_02/2023_PE | 42.9 | M2 | 83.98 | 75.708 | 70.9725 | 9.85% | 25% | 94.63 | 4059.63 |  | 10 | SISTEMAS DE PISOS | 1 | CONSTRUÇÃO DE CRECHE PRÓ INFÂNCIA | 42.9 | 4059.627
Serviço | 1.159 | SINAPI | 87251 | REVESTIMENTO CERÂMICO PARA PISO COM PLACAS TIPO ESMALTADA EXTRA DE DIMENSÕES 45X45 CM APLICADA EM AMBIENTES DE ÁREA MAIOR QUE 10 M2. AF_02/2023_PE | 148.95 | M2 | 49.1 | 44.2636 | 41.4937 | 9.85% | 25% | 55.325 | 8241.4 |  | 10 | SISTEMAS DE PISOS | 1 | CONSTRUÇÃO DE CRECHE PRÓ INFÂNCIA | 148.95 | 8241.4035
Serviço | 1.160 | Outros | FNDE 425 | PISO VINÍLICO SEMI-FLEXÍVEL EM MANTA ESPESSURA 2 MM | 216.53 | M2 | 195.16 | 175.9367 | 164.865 | 9.85% | 25% | 219.82 | 47597.62 |  | 10 | SISTEMAS DE PISOS | 1 | CONSTRUÇÃO DE CRECHE PRÓ INFÂNCIA | 216.53 | 47597.6246
Serviço | 1.161 | Outros | FNDE 09 | NATA DE CIMENTO COM COLA PVA, PARA NIVELAMENTO DE CONTRAPISO PARA ASSENTAMENTO DE PISO VINÍLICO | 216.53 | M2 | 5.54 | 4.9943 | 4.6781 | 9.85% | 25% | 6.2375 | 1351.15 |  | 10 | SISTEMAS DE PISOS | 1 | CONSTRUÇÃO DE CRECHE PRÓ INFÂNCIA | 216.53 | 1351.1472
Serviço | 1.162 | SINAPI | 88650 | RODAPÉ CERÂMICO DE 7CM DE ALTURA COM PLACAS TIPO ESMALTADA EXTRA DE DIMENSÕES 60X60CM. AF_02/2023 | 68 | M | 15.54 | 14.0093 | 13.1344 | 9.85% | 25% | 17.5125 | 1190.68 |  | 10 | SISTEMAS DE PISOS | 1 | CONSTRUÇÃO DE CRECHE PRÓ INFÂNCIA | 68 | 1190.68
Serviço | 1.163 | SINAPI | 98688 | RODAPÉ EM POLIESTIRENO, ALTURA 5 CM. AF_09/2020 | 127.2 | M | 66.28 | 59.7514 | 56.0175 | 9.85% | 25% | 74.69 | 9500.57 |  | 10 | SISTEMAS DE PISOS | 1 | CONSTRUÇÃO DE CRECHE PRÓ INFÂNCIA | 127.2 | 9500.568
Serviço | 1.164 | SINAPI | 98689 | SOLEIRA EM GRANITO, LARGURA 15 CM, ESPESSURA 2,0 CM. AF_09/2020 | 53.45 | M | 87.76 | 79.1156 | 74.16 | 9.85% | 25% | 98.88 | 5285.14 |  | 10 | SISTEMAS DE PISOS | 1 | CONSTRUÇÃO DE CRECHE PRÓ INFÂNCIA | 53.45 | 5285.136
Serviço | 1.165 | Outros | FNDE 426 | SOLEIRA EM GRANITO, LARGURA 30 CM, ESPESSURA 2,0 CM | 1.75 | M | 87.75 | 79.1066 | 74.16 | 9.85% | 25% | 98.88 | 173.04 |  | 10 | SISTEMAS DE PISOS | 1 | CONSTRUÇÃO DE CRECHE PRÓ INFÂNCIA | 1.75 | 173.04
Serviço | 1.166 | SINAPI | 102494 | PINTURA DE PISO COM TINTA EPÓXI, APLICAÇÃO MANUAL, 2 DEMÃOS, INCLUSO PRIMER EPÓXI. AF_05/2021 | 37.42 | M2 | 75.99 | 68.505 | 64.2188 | 9.85% | 25% | 85.625 | 3204.27 |  | 10 | SISTEMAS DE PISOS | 1 | CONSTRUÇÃO DE CRECHE PRÓ INFÂNCIA | 37.42 | 3204.2746
Serviço | 1.167 | SINAPI | 98682 | PISO CIMENTADO, TRAÇO 1:3 (CIMENTO E AREIA), ACABAMENTO RÚSTICO, ESPESSURA 3,0 CM, PREPARO MECÂNICO DA ARGAMASSA. AF_09/2020 | 254.8 | M2 | 44.26 | 39.9004 | 37.4025 | 9.85% | 25% | 49.87 | 12706.88 |  | 10 | SISTEMAS DE PISOS | 1 | CONSTRUÇÃO DE CRECHE PRÓ INFÂNCIA | 254.8 | 12706.876
Serviço | 1.168 | SINAPI | 92396 | EXECUÇÃO DE PASSEIO EM PISO INTERTRAVADO, COM BLOCO RETANGULAR COR NATURAL DE 20 X 10 CM, ESPESSURA 6 CM. AF_10/2022 | 27.74 | M2 | 76.96 | 69.3748 | 65.04 | 9.856% | 25% | 86.72 | 2405.61 |  | 10 | SISTEMAS DE PISOS | 1 | CONSTRUÇÃO DE CRECHE PRÓ INFÂNCIA | 27.74 | 2405.6128
Serviço | 1.169 | Outros | FNDE 190 | PISO PODOTÁTIL DE ALERTA, COR VERMELHA, DE CONCRETO, ASSENTADO SOBRE ARGAMASSA | 4.88 | M2 | 184.85 | 166.6423 | 156.225 | 9.85% | 25% | 208.3 | 1016.5 |  | 10 | SISTEMAS DE PISOS | 1 | CONSTRUÇÃO DE CRECHE PRÓ INFÂNCIA | 4.88 | 1016.504
Serviço | 1.170 | Outros | FNDE 427 | PISO PODOTÁTIL DIRECIONAL, , COR VERMELHA, DE CONCRETO, ASSENTADO SOBRE ARGAMASSA | 7.5 | M2 | 184.85 | 166.6423 | 156.225 | 9.85% | 25% | 208.3 | 1562.25 |  | 10 | SISTEMAS DE PISOS | 1 | CONSTRUÇÃO DE CRECHE PRÓ INFÂNCIA | 7.5 | 1562.25
Serviço | 1.171 | Outros | FNDE 10 | COLCHÃO DRENANTE DE AREIA H= 30 CM | 21.96 | M3 | 138.5 | 124.8577 | 117.0525 | 9.85% | 25% | 156.07 | 3427.3 |  | 10 | SISTEMAS DE PISOS | 1 | CONSTRUÇÃO DE CRECHE PRÓ INFÂNCIA | 21.96 | 3427.2972
Serviço | 1.172 | SINAPI | 98504 | PLANTIO DE GRAMA BATATAIS EM PLACAS. AF_05/2018 | 344.81 | M2 | 14.72 | 13.2701 | 12.435 | 9.85% | 25% | 16.58 | 5716.95 |  | 10 | SISTEMAS DE PISOS | 1 | CONSTRUÇÃO DE CRECHE PRÓ INFÂNCIA | 344.81 | 5716.9498
Serviço | 1.173 | SINAPI | 94263 | GUIA (MEIO-FIO) CONCRETO, MOLDADA IN LOCO EM TRECHO RETO COM EXTRUSORA, 13 CM BASE X 22 CM ALTURA. AF_01/2024 | 8.06 | M | 35.53 | 32.0303 | 30.015 | 9.85% | 25% | 40.02 | 322.56 |  | 10 | SISTEMAS DE PISOS | 1 | CONSTRUÇÃO DE CRECHE PRÓ INFÂNCIA | 8.06 | 322.5612
Serviço | 1.174 | SINAPI | 88497 | EMASSAMENTO COM MASSA LÁTEX, APLICAÇÃO EM PAREDE, DUAS DEMÃOS, LIXAMENTO MANUAL. AF_04/2023 | 2004.59 | M2 | 17.61 | 15.8749 | 14.8781 | 9.853% | 25% | 19.8375 | 39771.07 |  | 11 | PINTURAS E ACABAMENTOS | 1 | CONSTRUÇÃO DE CRECHE PRÓ INFÂNCIA | 2004.59 | 39771.0656
Serviço | 1.175 | Outros | FNDE 402 | PINTURA LÁTEX ACRÍLICA, COR BRANCO GELO, APLICAÇÃO MANUAL EM PAREDES, DUAS DEMÃOS | 1902.96 | M2 | 11.82 | 10.6557 | 9.99 | 9.85% | 25% | 13.32 | 25347.43 |  | 11 | PINTURAS E ACABAMENTOS | 1 | CONSTRUÇÃO DE CRECHE PRÓ INFÂNCIA | 1902.96 | 25347.4272
Serviço | 1.176 | SINAPI | 102219 | PINTURA TINTA DE ACABAMENTO (PIGMENTADA) ESMALTE SINTÉTICO ACETINADO EM MADEIRA, 2 DEMÃOS. AF_01/2021 | 126.01 | M2 | 18.18 | 16.3893 | 15.3656 | 9.85% | 25% | 20.4875 | 2581.94 |  | 11 | PINTURAS E ACABAMENTOS | 1 | CONSTRUÇÃO DE CRECHE PRÓ INFÂNCIA | 126.01 | 2581.9449
Serviço | 1.177 | Outros | FNDE 201 | PINTURA EM ESMALTE SINTÉTICO EM RODAMEIO DE MADEIRA, 2 DEMÃOS - COR BRANCO | 12.72 | M2 | 18.18 | 16.3893 | 15.3656 | 9.85% | 25% | 20.4875 | 260.63 |  | 11 | PINTURAS E ACABAMENTOS | 1 | CONSTRUÇÃO DE CRECHE PRÓ INFÂNCIA | 12.72 | 260.6328
Serviço | 1.178 | Outros | FNDE 428 | PINTURA COM TINTA EPÓXI EM PAREDES,ÁREAS MOLHADAS, APLICAÇÃO MANUAL, 2 DEMÃOS, INCLUSO PRIMER EPÓXI | 101.63 | M2 | 132.97 | 119.8725 | 112.3725 | 9.85% | 25% | 149.83 | 15227.22 |  | 11 | PINTURAS E ACABAMENTOS | 1 | CONSTRUÇÃO DE CRECHE PRÓ INFÂNCIA | 101.63 | 15227.2229
Serviço | 1.179 | SINAPI | 100742 | PINTURA COM TINTA ALQUÍDICA DE ACABAMENTO (ESMALTE SINTÉTICO ACETINADO) APLICADA A ROLO OU PINCEL SOBRE SUPERFÍCIES METÁLICAS (EXCETO PERFIL) EXECUTADO EM OBRA (POR DEMÃO). AF_01/2020 | 593.16 | M2 | 26.01 | 23.448 | 21.975 | 9.85% | 25% | 29.3 | 17379.59 |  | 11 | PINTURAS E ACABAMENTOS | 1 | CONSTRUÇÃO DE CRECHE PRÓ INFÂNCIA | 593.16 | 17379.588
Serviço | 1.180 | SINAPI | 88494 | EMASSAMENTO COM MASSA LÁTEX, APLICAÇÃO EM TETO, UMA DEMÃO, LIXAMENTO MANUAL. AF_04/2023 | 442.55 | M2 | 20.45 | 18.4336 | 17.2781 | 9.86% | 25% | 23.0375 | 10196.35 |  | 11 | PINTURAS E ACABAMENTOS | 1 | CONSTRUÇÃO DE CRECHE PRÓ INFÂNCIA | 442.55 | 10196.352
Serviço | 1.181 | SINAPI | 88488 | PINTURA LÁTEX ACRÍLICA PREMIUM, APLICAÇÃO MANUAL EM TETO, DUAS DEMÃOS. AF_04/2023 | 442.55 | M2 | 14.06 | 12.6751 | 11.88 | 9.85% | 25% | 15.84 | 7009.99 |  | 11 | PINTURAS E ACABAMENTOS | 1 | CONSTRUÇÃO DE CRECHE PRÓ INFÂNCIA | 442.55 | 7009.992
Serviço | 1.182 | SINAPI | 100724 | PINTURA COM TINTA ALQUÍDICA DE FUNDO E ACABAMENTO (ESMALTE SINTÉTICO GRAFITE) APLICADA A ROLO OU PINCEL SOBRE PERFIL METÁLICO EXECUTADO EM FÁBRICA (POR DEMÃO). AF_01/2020 | 1285.48 | M2 | 15.96 | 14.3879 | 13.485 | 9.85% | 25% | 17.98 | 23112.93 |  | 11 | PINTURAS E ACABAMENTOS | 1 | CONSTRUÇÃO DE CRECHE PRÓ INFÂNCIA | 1285.48 | 23112.9304
Serviço | 1.183 | SINAPI | 96132 | APLICAÇÃO MANUAL DE MASSA ACRÍLICA EM PANOS DE FACHADA SEM PRESENÇA DE VÃOS, DE EDIFÍCIOS DE MÚLTIPLOS PAVIMENTOS, DUAS DEMÃOS. AF_03/2024 | 98.05 | M2 | 18.25 | 16.4524 | 15.4219 | 9.85% | 25% | 20.5625 | 2015.91 |  | 11 | PINTURAS E ACABAMENTOS | 1 | CONSTRUÇÃO DE CRECHE PRÓ INFÂNCIA | 98.05 | 2015.908
Serviço | 1.184 | SINAPI | 88489 | PINTURA LÁTEX ACRÍLICA PREMIUM, APLICAÇÃO MANUAL EM PAREDES, DUAS DEMÃOS. AF_04/2023 | 98.05 | M2 | 11.82 | 10.6557 | 9.99 | 9.85% | 25% | 13.32 | 1306.03 |  | 11 | PINTURAS E ACABAMENTOS | 1 | CONSTRUÇÃO DE CRECHE PRÓ INFÂNCIA | 98.05 | 1306.026
Serviço | 1.185 | SINAPI | 89401 | TUBO, PVC, SOLDÁVEL, DN 20MM, INSTALADO EM RAMAL DE DISTRIBUIÇÃO DE ÁGUA - FORNECIMENTO E INSTALAÇÃO. AF_06/2022 | 27.6 | M | 10.25 | 9.2404 | 8.655 | 9.85% | 25% | 11.54 | 318.5 |  | 12 | INSTALAÇÃO HIDRÁULICA | 1 | CONSTRUÇÃO DE CRECHE PRÓ INFÂNCIA | 27.6 | 318.504
Serviço | 1.186 | SINAPI | 89356 | TUBO, PVC, SOLDÁVEL, DN 25MM, INSTALADO EM RAMAL OU SUB-RAMAL DE ÁGUA - FORNECIMENTO E INSTALAÇÃO. AF_06/2022 | 166.9 | M | 22.5 | 20.2838 | 19.005 | 9.85% | 25% | 25.34 | 4229.25 |  | 12 | INSTALAÇÃO HIDRÁULICA | 1 | CONSTRUÇÃO DE CRECHE PRÓ INFÂNCIA | 166.9 | 4229.246
Serviço | 1.187 | SINAPI | 103979 | TUBO, PVC, SOLDÁVEL, DN 50MM, INSTALADO EM RAMAL DE DISTRIBUIÇÃO DE ÁGUA - FORNECIMENTO E INSTALAÇÃO. AF_06/2022 | 81.05 | M | 28.19 | 25.4133 | 23.8125 | 9.85% | 25% | 31.75 | 2573.34 |  | 12 | INSTALAÇÃO HIDRÁULICA | 1 | CONSTRUÇÃO DE CRECHE PRÓ INFÂNCIA | 81.05 | 2573.3375
Serviço | 1.188 | SINAPI | 89450 | TUBO, PVC, SOLDÁVEL, DN 60MM, INSTALADO EM PRUMADA DE ÁGUA - FORNECIMENTO E INSTALAÇÃO. AF_06/2022 | 11 | M | 27.13 | 24.4577 | 22.92 | 9.85% | 25% | 30.56 | 336.16 |  | 12 | INSTALAÇÃO HIDRÁULICA | 1 | CONSTRUÇÃO DE CRECHE PRÓ INFÂNCIA | 11 | 336.16
Serviço | 1.189 | SINAPI | 89451 | TUBO, PVC, SOLDÁVEL, DN 75MM, INSTALADO EM PRUMADA DE ÁGUA - FORNECIMENTO E INSTALAÇÃO. AF_06/2022 | 134.6 | M | 44.16 | 39.8102 | 37.3219 | 9.85% | 25% | 49.7625 | 6697.7 |  | 12 | INSTALAÇÃO HIDRÁULICA | 1 | CONSTRUÇÃO DE CRECHE PRÓ INFÂNCIA | 134.6 | 6697.696
Serviço | 1.190 | SINAPI | 89452 | TUBO, PVC, SOLDÁVEL, DN 85MM, INSTALADO EM PRUMADA DE ÁGUA - FORNECIMENTO E INSTALAÇÃO. AF_06/2022 | 54.55 | M | 60.79 | 54.8022 | 51.375 | 9.85% | 25% | 68.5 | 3736.68 |  | 12 | INSTALAÇÃO HIDRÁULICA | 1 | CONSTRUÇÃO DE CRECHE PRÓ INFÂNCIA | 54.55 | 3736.675
Serviço | 1.191 | SINAPI | 94771 | ADAPTADOR COM FLANGES LIVRES, CPVC, ROSCÁVEL, DN 22 MM, INSTALADO EM RESERVAÇÃO DE ÁGUA DE EDIFICAÇÃO QUE POSSUA RESERVATÓRIO DE FIBRA/FIBROCIMENTO - FORNECIMENTO E INSTALAÇÃO. AF_06/2016 | 3 | UN | 40.02 | 36.078 | 33.825 | 9.85% | 25% | 45.1 | 135.3 |  | 12 | INSTALAÇÃO HIDRÁULICA | 1 | CONSTRUÇÃO DE CRECHE PRÓ INFÂNCIA | 3 | 135.3
Serviço | 1.192 | SINAPI | 94713 | ADAPTADOR COM FLANGES LIVRES, PVC, SOLDÁVEL, DN 75 MM X 2 1/2 , INSTALADO EM RESERVAÇÃO DE ÁGUA DE EDIFICAÇÃO QUE POSSUA RESERVATÓRIO DE FIBRA/FIBROCIMENTO FORNECIMENTO E INSTALAÇÃO. AF_06/2016 | 6 | UN | 223.91 | 201.8641 | 189.24 | 9.846% | 25% | 252.32 | 1513.92 |  | 12 | INSTALAÇÃO HIDRÁULICA | 1 | CONSTRUÇÃO DE CRECHE PRÓ INFÂNCIA | 6 | 1513.92
Serviço | 1.193 | SINAPI | 94714 | ADAPTADOR COM FLANGES LIVRES, PVC, SOLDÁVEL, DN 85 MM X 3 , INSTALADO EM RESERVAÇÃO DE ÁGUA DE EDIFICAÇÃO QUE POSSUA RESERVATÓRIO DE FIBRA/FIBROCIMENTO FORNECIMENTO E INSTALAÇÃO. AF_06/2016 | 2 | UN | 310.75 | 280.138 | 262.6275 | 9.851% | 25% | 350.17 | 700.34 |  | 12 | INSTALAÇÃO HIDRÁULICA | 1 | CONSTRUÇÃO DE CRECHE PRÓ INFÂNCIA | 2 | 700.34
Serviço | 1.194 | SINAPI | 89376 | ADAPTADOR CURTO COM BOLSA E ROSCA PARA REGISTRO, PVC, SOLDÁVEL, DN 20MM X 1/2 , INSTALADO EM RAMAL OU SUB-RAMAL DE ÁGUA - FORNECIMENTO E INSTALAÇÃO. AF_06/2022 | 4 | UN | 5.33 | 4.805 | 4.5 | 9.85% | 25% | 6 | 24 |  | 12 | INSTALAÇÃO HIDRÁULICA | 1 | CONSTRUÇÃO DE CRECHE PRÓ INFÂNCIA | 4 | 24
Serviço | 1.195 | SINAPI | 89383 | ADAPTADOR CURTO COM BOLSA E ROSCA PARA REGISTRO, PVC, SOLDÁVEL, DN 25MM X 3/4 , INSTALADO EM RAMAL OU SUB-RAMAL DE ÁGUA - FORNECIMENTO E INSTALAÇÃO. AF_06/2022 | 72 | UN | 6.21 | 5.5896 | 5.2406 | 9.99% | 25% | 6.9875 | 503.28 |  | 12 | INSTALAÇÃO HIDRÁULICA | 1 | CONSTRUÇÃO DE CRECHE PRÓ INFÂNCIA | 72 | 503.28
Serviço | 1.196 | SINAPI | 104002 | ADAPTADOR CURTO COM BOLSA E ROSCA PARA REGISTRO, PVC, SOLDÁVEL, DN 50MM X 1.1/4", INSTALADO EM RAMAL DE DISTRIBUIÇÃO DE ÁGUA - FORNECIMENTO E INSTALAÇÃO. AF_06/2022 | 40 | UN | 16.12 | 14.5322 | 13.6219 | 9.85% | 25% | 18.1625 | 726.4 |  | 12 | INSTALAÇÃO HIDRÁULICA | 1 | CONSTRUÇÃO DE CRECHE PRÓ INFÂNCIA | 40 | 726.4
Serviço | 1.197 | SINAPI | 89613 | ADAPTADOR CURTO COM BOLSA E ROSCA PARA REGISTRO, PVC, SOLDÁVEL, DN 75MM X 2.1/2", INSTALADO EM PRUMADA DE ÁGUA - FORNECIMENTO E INSTALAÇÃO. AF_12/2014 | 6 | UN | 27.72 | 24.984 | 23.4187 | 9.87% | 25% | 31.225 | 187.38 |  | 12 | INSTALAÇÃO HIDRÁULICA | 1 | CONSTRUÇÃO DE CRECHE PRÓ INFÂNCIA | 6 | 187.38
Serviço | 1.198 | SINAPI | 89616 | ADAPTADOR CURTO COM BOLSA E ROSCA PARA REGISTRO, PVC, SOLDÁVEL, DN 85MM X 3 , INSTALADO EM PRUMADA DE ÁGUA - FORNECIMENTO E INSTALAÇÃO. AF_06/2022 | 2 | UN | 36.98 | 33.3304 | 31.2525 | 9.869% | 25% | 41.67 | 83.34 |  | 12 | INSTALAÇÃO HIDRÁULICA | 1 | CONSTRUÇÃO DE CRECHE PRÓ INFÂNCIA | 2 | 83.34
Serviço | 1.199 | SINAPI | 89605 | LUVA DE REDUÇÃO, PVC, SOLDÁVEL, DN 60MM X 50MM, INSTALADO EM PRUMADA DE ÁGUA - FORNECIMENTO E INSTALAÇÃO. AF_06/2022 | 6 | UN | 18.8 | 16.9482 | 15.885 | 9.85% | 25% | 21.18 | 127.08 |  | 12 | INSTALAÇÃO HIDRÁULICA | 1 | CONSTRUÇÃO DE CRECHE PRÓ INFÂNCIA | 6 | 127.08
Serviço | 1.200 | Outros | FNDE 205 | BUCHA DE REDUÇÃO, CURTA, PVC, SOLDÁVEL, DN 75 X 60 MM, INSTALADO EM PRUMADA DE ÁGUA - FORNECIMENTO E INSTALAÇÃO | 2 | UN | 13.68 | 12.3325 | 11.5594 | 9.85% | 25% | 15.4125 | 30.82 |  | 12 | INSTALAÇÃO HIDRÁULICA | 1 | CONSTRUÇÃO DE CRECHE PRÓ INFÂNCIA | 2 | 30.82
Serviço | 1.201 | Outros | FNDE 229 | BUCHA DE REDUÇÃO, CURTA, PVC, SOLDÁVEL, DN 85 X 75 MM, INSTALADO EM PRUMADA DE ÁGUA - FORNECIMENTO E INSTALAÇÃO | 4 | UN | 13.68 | 12.3325 | 11.5594 | 9.85% | 25% | 15.4125 | 61.64 |  | 12 | INSTALAÇÃO HIDRÁULICA | 1 | CONSTRUÇÃO DE CRECHE PRÓ INFÂNCIA | 4 | 61.64
Serviço | 1.202 | SINAPI | 103998 | LUVA DE REDUÇÃO, PVC, SOLDÁVEL, DN 50MM X 25MM, INSTALADO EM RAMAL DE DISTRIBUIÇÃO DE ÁGUA FORNECIMENTO E INSTALAÇÃO. AF_06/2022 | 30 | UN | 13.46 | 12.1342 | 11.3775 | 9.85% | 25% | 15.17 | 455.1 |  | 12 | INSTALAÇÃO HIDRÁULICA | 1 | CONSTRUÇÃO DE CRECHE PRÓ INFÂNCIA | 30 | 455.1
Serviço | 1.203 | SINAPI | 103969 | BUCHA DE REDUÇÃO, LONGA, PVC, SOLDÁVEL, DN 60 X 32 MM, INSTALADO EM PRUMADA DE ÁGUA - FORNECIMENTO E INSTALAÇÃO. AF_06/2022 | 1 | UN | 17.98 | 16.191 | 15.1781 | 9.95% | 25% | 20.2375 | 20.24 |  | 12 | INSTALAÇÃO HIDRÁULICA | 1 | CONSTRUÇÃO DE CRECHE PRÓ INFÂNCIA | 1 | 20.24
Serviço | 1.204 | SINAPI | 103972 | BUCHA DE REDUÇÃO, LONGA, PVC, SOLDÁVEL, DN 75 X 50 MM, INSTALADO EM PRUMADA DE ÁGUA - FORNECIMENTO E INSTALAÇÃO. AF_06/2022 | 5 | UN | 26.43 | 23.8134 | 22.3275 | 9.9% | 25% | 29.77 | 148.85 |  | 12 | INSTALAÇÃO HIDRÁULICA | 1 | CONSTRUÇÃO DE CRECHE PRÓ INFÂNCIA | 5 | 148.85
Serviço | 1.205 | SINAPI | 89485 | JOELHO 45 GRAUS, PVC, SOLDÁVEL, DN 25MM, INSTALADO EM PRUMADA DE ÁGUA - FORNECIMENTO E INSTALAÇÃO. AF_06/2022 | 3 | UN | 5.72 | 5.1566 | 4.83 | 9.85% | 25% | 6.44 | 19.32 |  | 12 | INSTALAÇÃO HIDRÁULICA | 1 | CONSTRUÇÃO DE CRECHE PRÓ INFÂNCIA | 3 | 19.32
Serviço | 1.206 | SINAPI | 89502 | JOELHO 45 GRAUS, PVC, SOLDÁVEL, DN 50MM, INSTALADO EM PRUMADA DE ÁGUA - FORNECIMENTO E INSTALAÇÃO. AF_06/2022 | 2 | UN | 15.56 | 14.0273 | 13.1475 | 9.85% | 25% | 17.53 | 35.06 |  | 12 | INSTALAÇÃO HIDRÁULICA | 1 | CONSTRUÇÃO DE CRECHE PRÓ INFÂNCIA | 2 | 35.06
Serviço | 1.207 | SINAPI | 89515 | JOELHO 45 GRAUS, PVC, SOLDÁVEL, DN 75MM, INSTALADO EM PRUMADA DE ÁGUA - FORNECIMENTO E INSTALAÇÃO. AF_06/2022 | 8 | UN | 75.35 | 67.928 | 63.6525 | 9.85% | 25% | 84.87 | 678.96 |  | 12 | INSTALAÇÃO HIDRÁULICA | 1 | CONSTRUÇÃO DE CRECHE PRÓ INFÂNCIA | 8 | 678.96
Serviço | 1.208 | SINAPI | 89523 | JOELHO 45 GRAUS, PVC, SOLDÁVEL, DN 85MM, INSTALADO EM PRUMADA DE ÁGUA - FORNECIMENTO E INSTALAÇÃO. AF_06/2022 | 2 | UN | 92.08 | 83.0101 | 77.8219 | 9.85% | 25% | 103.7625 | 207.52 |  | 12 | INSTALAÇÃO HIDRÁULICA | 1 | CONSTRUÇÃO DE CRECHE PRÓ INFÂNCIA | 2 | 207.52
Serviço | 1.209 | SINAPI | 89358 | JOELHO 90 GRAUS, PVC, SOLDÁVEL, DN 20MM, INSTALADO EM RAMAL OU SUB-RAMAL DE ÁGUA - FORNECIMENTO E INSTALAÇÃO. AF_06/2022 | 4 | UN | 7.55 | 6.8063 | 6.3844 | 9.85% | 25% | 8.5125 | 34.04 |  | 12 | INSTALAÇÃO HIDRÁULICA | 1 | CONSTRUÇÃO DE CRECHE PRÓ INFÂNCIA | 4 | 34.04
Serviço | 1.210 | SINAPI | 89358 | JOELHO 90 GRAUS, PVC, SOLDÁVEL, DN 20MM, INSTALADO EM RAMAL OU SUB-RAMAL DE ÁGUA - FORNECIMENTO E INSTALAÇÃO. AF_06/2022 | 4 | UN | 7.55 | 6.8063 | 6.3844 | 9.85% | 25% | 8.5125 | 34.04 |  | 12 | INSTALAÇÃO HIDRÁULICA | 1 | CONSTRUÇÃO DE CRECHE PRÓ INFÂNCIA | 4 | 34.04
Serviço | 1.211 | SINAPI | 89501 | JOELHO 90 GRAUS, PVC, SOLDÁVEL, DN 50MM, INSTALADO EM PRUMADA DE ÁGUA - FORNECIMENTO E INSTALAÇÃO. AF_06/2022 | 28 | UN | 13.2 | 11.8998 | 11.1525 | 9.85% | 25% | 14.87 | 416.36 |  | 12 | INSTALAÇÃO HIDRÁULICA | 1 | CONSTRUÇÃO DE CRECHE PRÓ INFÂNCIA | 28 | 416.36
Serviço | 1.212 | SINAPI | 89505 | JOELHO 90 GRAUS, PVC, SOLDÁVEL, DN 60MM, INSTALADO EM PRUMADA DE ÁGUA - FORNECIMENTO E INSTALAÇÃO. AF_06/2022 | 4 | UN | 37.81 | 34.0857 | 31.9425 | 9.85% | 25% | 42.59 | 170.36 |  | 12 | INSTALAÇÃO HIDRÁULICA | 1 | CONSTRUÇÃO DE CRECHE PRÓ INFÂNCIA | 4 | 170.36
Serviço | 1.213 | SINAPI | 94682 | JOELHO 90 GRAUS, PVC, SOLDÁVEL, DN 75 MM INSTALADO EM RESERVAÇÃO DE ÁGUA DE EDIFICAÇÃO QUE POSSUA RESERVATÓRIO DE FIBRA/FIBROCIMENTO FORNECIMENTO E INSTALAÇÃO. AF_06/2016 | 26 | UN | 99.61 | 89.7984 | 84.1725 | 9.85% | 25% | 112.23 | 2917.98 |  | 12 | INSTALAÇÃO HIDRÁULICA | 1 | CONSTRUÇÃO DE CRECHE PRÓ INFÂNCIA | 26 | 2917.98
Serviço | 1.214 | SINAPI | 94684 | JOELHO 90 GRAUS, PVC, SOLDÁVEL, DN 85 MM INSTALADO EM RESERVAÇÃO DE ÁGUA DE EDIFICAÇÃO QUE POSSUA RESERVATÓRIO DE FIBRA/FIBROCIMENTO FORNECIMENTO E INSTALAÇÃO. AF_06/2016 | 6 | UN | 130.28 | 117.4474 | 110.1 | 9.85% | 25% | 146.8 | 880.8 |  | 12 | INSTALAÇÃO HIDRÁULICA | 1 | CONSTRUÇÃO DE CRECHE PRÓ INFÂNCIA | 6 | 880.8
Serviço | 1.215 | SINAPI | 90373 | JOELHO 90 GRAUS COM BUCHA DE LATÃO, PVC, SOLDÁVEL, DN 25MM, X 1/2 INSTALADO EM RAMAL OU SUB-RAMAL DE ÁGUA - FORNECIMENTO E INSTALAÇÃO. AF_06/2022 | 47 | UN | 12.2 | 10.9983 | 10.305 | 9.85% | 25% | 13.74 | 645.78 |  | 12 | INSTALAÇÃO HIDRÁULICA | 1 | CONSTRUÇÃO DE CRECHE PRÓ INFÂNCIA | 47 | 645.78
Serviço | 1.216 | SINAPI | 90373 | JOELHO 90 GRAUS COM BUCHA DE LATÃO, PVC, SOLDÁVEL, DN 25MM, X 1/2 INSTALADO EM RAMAL OU SUB-RAMAL DE ÁGUA - FORNECIMENTO E INSTALAÇÃO. AF_06/2022 | 12 | UN | 12.2 | 10.9983 | 10.305 | 9.85% | 25% | 13.74 | 164.88 |  | 12 | INSTALAÇÃO HIDRÁULICA | 1 | CONSTRUÇÃO DE CRECHE PRÓ INFÂNCIA | 12 | 164.88
Serviço | 1.217 | SINAPI | 89395 | TE, PVC, SOLDÁVEL, DN 25MM, INSTALADO EM RAMAL OU SUB-RAMAL DE ÁGUA - FORNECIMENTO E INSTALAÇÃO. AF_06/2022 | 17 | UN | 12.33 | 11.1155 | 10.4175 | 9.85% | 25% | 13.89 | 236.13 |  | 12 | INSTALAÇÃO HIDRÁULICA | 1 | CONSTRUÇÃO DE CRECHE PRÓ INFÂNCIA | 17 | 236.13
Serviço | 1.218 | SINAPI | 89625 | TE, PVC, SOLDÁVEL, DN 50MM, INSTALADO EM PRUMADA DE ÁGUA - FORNECIMENTO E INSTALAÇÃO. AF_06/2022 | 14 | UN | 20.85 | 18.7963 | 17.6175 | 9.85% | 25% | 23.49 | 328.86 |  | 12 | INSTALAÇÃO HIDRÁULICA | 1 | CONSTRUÇÃO DE CRECHE PRÓ INFÂNCIA | 14 | 328.86
Serviço | 1.219 | SINAPI | 89629 | TE, PVC, SOLDÁVEL, DN 75MM, INSTALADO EM PRUMADA DE ÁGUA - FORNECIMENTO E INSTALAÇÃO. AF_06/2022 | 7 | UN | 73.31 | 66.089 | 61.9594 | 9.85% | 25% | 82.6125 | 578.27 |  | 12 | INSTALAÇÃO HIDRÁULICA | 1 | CONSTRUÇÃO DE CRECHE PRÓ INFÂNCIA | 7 | 578.27
Serviço | 1.220 | SINAPI | 89631 | TE, PVC, SOLDÁVEL, DN 85MM, INSTALADO EM PRUMADA DE ÁGUA - FORNECIMENTO E INSTALAÇÃO. AF_06/2022 | 4 | UN | 96.15 | 86.6792 | 81.255 | 9.85% | 25% | 108.34 | 433.36 |  | 12 | INSTALAÇÃO HIDRÁULICA | 1 | CONSTRUÇÃO DE CRECHE PRÓ INFÂNCIA | 4 | 433.36
Serviço | 1.221 | SINAPI | 89627 | TÊ DE REDUÇÃO, PVC, SOLDÁVEL, DN 50MM X 25MM, INSTALADO EM PRUMADA DE ÁGUA - FORNECIMENTO E INSTALAÇÃO. AF_06/2022 | 10 | UN | 18.46 | 16.6417 | 15.6 | 9.85% | 25% | 20.8 | 208 |  | 12 | INSTALAÇÃO HIDRÁULICA | 1 | CONSTRUÇÃO DE CRECHE PRÓ INFÂNCIA | 10 | 208
Serviço | 1.222 | SINAPI | 89630 | TE DE REDUÇÃO, PVC, SOLDÁVEL, DN 75MM X 50MM, INSTALADO EM PRUMADA DE ÁGUA - FORNECIMENTO E INSTALAÇÃO. AF_06/2022 | 2 | UN | 55.66 | 50.1775 | 47.04 | 9.85% | 25% | 62.72 | 125.44 |  | 12 | INSTALAÇÃO HIDRÁULICA | 1 | CONSTRUÇÃO DE CRECHE PRÓ INFÂNCIA | 2 | 125.44
Serviço | 1.223 | SINAPI | 89630 | TE DE REDUÇÃO, PVC, SOLDÁVEL, DN 75MM X 50MM, INSTALADO EM PRUMADA DE ÁGUA - FORNECIMENTO E INSTALAÇÃO. AF_06/2022 | 13 | UN | 55.66 | 50.1775 | 47.04 | 9.85% | 25% | 62.72 | 815.36 |  | 12 | INSTALAÇÃO HIDRÁULICA | 1 | CONSTRUÇÃO DE CRECHE PRÓ INFÂNCIA | 13 | 815.36
Serviço | 1.224 | Outros | FNDE 208 | TÊ DE REDUÇÃO, PVC, SOLDÁVEL, DN 75MM X 60 MM, INSTALADO EM PRUMADA DE ÁGUA - FORNECIMENTO E INSTALAÇÃO. | 3 | UN | 27.55 | 24.8363 | 23.28 | 9.85% | 25% | 31.04 | 93.12 |  | 12 | INSTALAÇÃO HIDRÁULICA | 1 | CONSTRUÇÃO DE CRECHE PRÓ INFÂNCIA | 3 | 93.12
Serviço | 1.225 | SINAPI | 90374 | TÊ COM BUCHA DE LATÃO NA BOLSA CENTRAL, PVC, SOLDÁVEL, DN 25MM X 3/4 , INSTALADO EM RAMAL OU SUB-RAMAL DE ÁGUA - FORNECIMENTO E INSTALAÇÃO. AF_06/2022 | 8 | UN | 20.72 | 18.6791 | 17.505 | 9.85% | 25% | 23.34 | 186.72 |  | 12 | INSTALAÇÃO HIDRÁULICA | 1 | CONSTRUÇÃO DE CRECHE PRÓ INFÂNCIA | 8 | 186.72
Serviço | 1.226 | SINAPI | 89396 | TÊ COM BUCHA DE LATÃO NA BOLSA CENTRAL, PVC, SOLDÁVEL, DN 25MM X 1/2 , INSTALADO EM RAMAL OU SUB-RAMAL DE ÁGUA - FORNECIMENTO E INSTALAÇÃO. AF_06/2022 | 9 | UN | 19.11 | 17.2277 | 16.1475 | 9.85% | 25% | 21.53 | 193.77 |  | 12 | INSTALAÇÃO HIDRÁULICA | 1 | CONSTRUÇÃO DE CRECHE PRÓ INFÂNCIA | 9 | 193.77
Serviço | 1.227 | SINAPI | 94499 | REGISTRO DE GAVETA BRUTO, LATÃO, ROSCÁVEL, 2 1/2" - FORNECIMENTO E INSTALAÇÃO. AF_08/2021 | 3 | UN | 396.1 | 357.0842 | 334.755 | 9.85% | 25% | 446.34 | 1339.02 |  | 12 | INSTALAÇÃO HIDRÁULICA | 1 | CONSTRUÇÃO DE CRECHE PRÓ INFÂNCIA | 3 | 1339.02
Serviço | 1.228 | SINAPI | 94500 | REGISTRO DE GAVETA BRUTO, LATÃO, ROSCÁVEL, 3" - FORNECIMENTO E INSTALAÇÃO. AF_08/2021 | 1 | UN | 480.45 | 433.1257 | 406.05 | 9.85% | 25% | 541.4 | 541.4 |  | 12 | INSTALAÇÃO HIDRÁULICA | 1 | CONSTRUÇÃO DE CRECHE PRÓ INFÂNCIA | 1 | 541.4
Serviço | 1.229 | SINAPI | 89986 | REGISTRO DE GAVETA BRUTO, LATÃO, ROSCÁVEL, 1/2", COM ACABAMENTO E CANOPLA CROMADOS - FORNECIMENTO E INSTALAÇÃO. AF_08/2021 | 2 | UN | 111.93 | 100.9049 | 94.59 | 9.85% | 25% | 126.12 | 252.24 |  | 12 | INSTALAÇÃO HIDRÁULICA | 1 | CONSTRUÇÃO DE CRECHE PRÓ INFÂNCIA | 2 | 252.24
Serviço | 1.230 | SINAPI | 94794 | REGISTRO DE GAVETA BRUTO, LATÃO, ROSCÁVEL, 1 1/2", COM ACABAMENTO E CANOPLA CROMADOS - FORNECIMENTO E INSTALAÇÃO. AF_08/2021 | 8 | UN | 225.14 | 202.9637 | 190.275 | 9.85% | 25% | 253.7 | 2029.6 |  | 12 | INSTALAÇÃO HIDRÁULICA | 1 | CONSTRUÇÃO DE CRECHE PRÓ INFÂNCIA | 8 | 2029.6
Serviço | 1.231 | SINAPI | 89987 | REGISTRO DE GAVETA BRUTO, LATÃO, ROSCÁVEL, 3/4", COM ACABAMENTO E CANOPLA CROMADOS - FORNECIMENTO E INSTALAÇÃO. AF_08/2021 | 30 | UN | 126.99 | 114.4815 | 100.575 | 9.85% | 25% | 134.1 | 4023 |  | 12 | INSTALAÇÃO HIDRÁULICA | 1 | CONSTRUÇÃO DE CRECHE PRÓ INFÂNCIA | 30 | 4023
Serviço | 1.232 | SINAPI | 89985 | REGISTRO DE PRESSÃO BRUTO, LATÃO, ROSCÁVEL, 3/4", COM ACABAMENTO E CANOPLA CROMADOS - FORNECIMENTO E INSTALAÇÃO. AF_08/2021 | 6 | UN | 120.38 | 108.5226 | 101.7375 | 9.85% | 25% | 135.65 | 813.9 |  | 12 | INSTALAÇÃO HIDRÁULICA | 1 | CONSTRUÇÃO DE CRECHE PRÓ INFÂNCIA | 6 | 813.9
Serviço | 1.233 | Outros | FNDE 391 | RESERVATÓRIO CILINDRICO CAP. 15.000 LITROS | 1 | UN | 40508.7 | 36518.5931 | 34236.1781 | 9.85% | 25% | 45648.2375 | 45648.24 |  | 12 | INSTALAÇÃO HIDRÁULICA | 1 | CONSTRUÇÃO DE CRECHE PRÓ INFÂNCIA | 1 | 45648.24
Serviço | 1.234 | SINAPI | 89578 | TUBO PVC, SÉRIE R, ÁGUA PLUVIAL, DN 100 MM, FORNECIDO E INSTALADO EM CONDUTORES VERTICAIS DE ÁGUAS PLUVIAIS. AF_06/2022 | 246.6 | M | 30.04 | 27.0811 | 25.3875 | 9.85% | 25% | 33.85 | 8347.41 |  | 13 | DRENAGEM DE ÁGUAS PLUVIAIS | 1 | CONSTRUÇÃO DE CRECHE PRÓ INFÂNCIA | 246.6 | 8347.41
Serviço | 1.235 | SINAPI | 89580 | TUBO PVC, SÉRIE R, ÁGUA PLUVIAL, DN 150 MM, FORNECIDO E INSTALADO EM CONDUTORES VERTICAIS DE ÁGUAS PLUVIAIS. AF_06/2022 | 3 | M | 62.06 | 55.9471 | 52.4475 | 9.85% | 25% | 69.93 | 209.79 |  | 13 | DRENAGEM DE ÁGUAS PLUVIAIS | 1 | CONSTRUÇÃO DE CRECHE PRÓ INFÂNCIA | 3 | 209.79
Serviço | 1.236 | SINAPI | 89585 | JOELHO 45 GRAUS, PVC, SERIE R, ÁGUA PLUVIAL, DN 100 MM, JUNTA ELÁSTICA, FORNECIDO E INSTALADO EM CONDUTORES VERTICAIS DE ÁGUAS PLUVIAIS. AF_06/2022 | 11 | UN | 41.32 | 37.25 | 34.9219 | 9.85% | 25% | 46.5625 | 512.16 |  | 13 | DRENAGEM DE ÁGUAS PLUVIAIS | 1 | CONSTRUÇÃO DE CRECHE PRÓ INFÂNCIA | 11 | 512.16
Serviço | 1.237 | SINAPI | 89567 | JUNÇÃO SIMPLES, PVC, SERIE R, ÁGUA PLUVIAL, DN 100 X 100 MM, JUNTA ELÁSTICA, FORNECIDO E INSTALADO EM RAMAL DE ENCAMINHAMENTO. AF_06/2022 | 4 | UN | 71.97 | 64.881 | 60.8175 | 9.85% | 25% | 81.09 | 324.36 |  | 13 | DRENAGEM DE ÁGUAS PLUVIAIS | 1 | CONSTRUÇÃO DE CRECHE PRÓ INFÂNCIA | 4 | 324.36
Serviço | 1.238 | SINAPI | 89675 | TÊ DE INSPEÇÃO, PVC, SERIE R, ÁGUA PLUVIAL, DN 100 MM, JUNTA ELÁSTICA, FORNECIDO E INSTALADO EM CONDUTORES VERTICAIS DE ÁGUAS PLUVIAIS. AF_06/2022 | 1 | UN | 64.28 | 57.9484 | 54.315 | 9.85% | 25% | 72.42 | 72.42 |  | 13 | DRENAGEM DE ÁGUAS PLUVIAIS | 1 | CONSTRUÇÃO DE CRECHE PRÓ INFÂNCIA | 1 | 72.42
Serviço | 1.239 | SINAPI | 99253 | CAIXA ENTERRADA HIDRÁULICA RETANGULAR EM ALVENARIA COM TIJOLOS CERÂMICOS MACIÇOS, DIMENSÕES INTERNAS: 0,6X0,6X0,6 M PARA REDE DE DRENAGEM. AF_12/2020 | 9 | UN | 539.55 | 486.3558 | 455.9625 | 9.859% | 25% | 607.95 | 5471.55 |  | 13 | DRENAGEM DE ÁGUAS PLUVIAIS | 1 | CONSTRUÇÃO DE CRECHE PRÓ INFÂNCIA | 9 | 5471.55
Serviço | 1.240 | SINAPI | 89482 | CAIXA SIFONADA, PVC, DN 100 X 100 X 50 MM, FORNECIDA E INSTALADA EM RAMAIS DE ENCAMINHAMENTO DE ÁGUA PLUVIAL. AF_06/2022 | 11 | UN | 35.62 | 32.1114 | 30.1031 | 9.85% | 25% | 40.1375 | 441.54 |  | 13 | DRENAGEM DE ÁGUAS PLUVIAIS | 1 | CONSTRUÇÃO DE CRECHE PRÓ INFÂNCIA | 11 | 441.54
Serviço | 1.241 | SINAPI | 89714 | TUBO PVC, SERIE NORMAL, ESGOTO PREDIAL, DN 100 MM, FORNECIDO E INSTALADO EM RAMAL DE DESCARGA OU RAMAL DE ESGOTO SANITÁRIO. AF_08/2022 | 149.3 | M | 35.54 | 32.0393 | 30.0225 | 9.85% | 25% | 40.03 | 5976.48 |  | 14 | INSTALAÇÃO SANITÁRIA | 1 | CONSTRUÇÃO DE CRECHE PRÓ INFÂNCIA | 149.3 | 5976.479
Serviço | 1.242 | SINAPI | 89711 | TUBO PVC, SERIE NORMAL, ESGOTO PREDIAL, DN 40 MM, FORNECIDO E INSTALADO EM RAMAL DE DESCARGA OU RAMAL DE ESGOTO SANITÁRIO. AF_08/2022 | 115.3 | M | 20.25 | 18.2554 | 17.1075 | 9.85% | 25% | 22.81 | 2629.99 |  | 14 | INSTALAÇÃO SANITÁRIA | 1 | CONSTRUÇÃO DE CRECHE PRÓ INFÂNCIA | 115.3 | 2629.993
Serviço | 1.243 | SINAPI | 89712 | TUBO PVC, SERIE NORMAL, ESGOTO PREDIAL, DN 50 MM, FORNECIDO E INSTALADO EM RAMAL DE DESCARGA OU RAMAL DE ESGOTO SANITÁRIO. AF_08/2022 | 173.1 | M | 25.51 | 22.9973 | 21.555 | 9.85% | 25% | 28.74 | 4974.89 |  | 14 | INSTALAÇÃO SANITÁRIA | 1 | CONSTRUÇÃO DE CRECHE PRÓ INFÂNCIA | 173.1 | 4974.894
Serviço | 1.244 | SINAPI | 89713 | TUBO PVC, SERIE NORMAL, ESGOTO PREDIAL, DN 75 MM, FORNECIDO E INSTALADO EM RAMAL DE DESCARGA OU RAMAL DE ESGOTO SANITÁRIO. AF_08/2022 | 69.55 | M | 31.74 | 28.6136 | 26.8275 | 9.85% | 25% | 35.77 | 2487.8 |  | 14 | INSTALAÇÃO SANITÁRIA | 1 | CONSTRUÇÃO DE CRECHE PRÓ INFÂNCIA | 69.55 | 2487.8035
Serviço | 1.245 | SINAPI | 89726 | JOELHO 45 GRAUS, PVC, SERIE NORMAL, ESGOTO PREDIAL, DN 40 MM, JUNTA SOLDÁVEL, FORNECIDO E INSTALADO EM RAMAL DE DESCARGA OU RAMAL DE ESGOTO SANITÁRIO. AF_08/2022 | 32 | UN | 9.74 | 8.7806 | 8.2312 | 9.85% | 25% | 10.975 | 351.36 |  | 14 | INSTALAÇÃO SANITÁRIA | 1 | CONSTRUÇÃO DE CRECHE PRÓ INFÂNCIA | 32 | 351.36
Serviço | 1.246 | SINAPI | 89732 | JOELHO 45 GRAUS, PVC, SERIE NORMAL, ESGOTO PREDIAL, DN 50 MM, JUNTA ELÁSTICA, FORNECIDO E INSTALADO EM RAMAL DE DESCARGA OU RAMAL DE ESGOTO SANITÁRIO. AF_08/2022 | 31 | UN | 14.58 | 13.1439 | 12.3187 | 9.85% | 25% | 16.425 | 509.33 |  | 14 | INSTALAÇÃO SANITÁRIA | 1 | CONSTRUÇÃO DE CRECHE PRÓ INFÂNCIA | 31 | 509.33
Serviço | 1.247 | SINAPI | 89739 | JOELHO 45 GRAUS, PVC, SERIE NORMAL, ESGOTO PREDIAL, DN 75 MM, JUNTA ELÁSTICA, FORNECIDO E INSTALADO EM RAMAL DE DESCARGA OU RAMAL DE ESGOTO SANITÁRIO. AF_08/2022 | 9 | UN | 21.83 | 19.6797 | 18.45 | 9.85% | 25% | 24.6 | 221.4 |  | 14 | INSTALAÇÃO SANITÁRIA | 1 | CONSTRUÇÃO DE CRECHE PRÓ INFÂNCIA | 9 | 221.4
Serviço | 1.248 | SINAPI | 89746 | JOELHO 45 GRAUS, PVC, SERIE NORMAL, ESGOTO PREDIAL, DN 100 MM, JUNTA ELÁSTICA, FORNECIDO E INSTALADO EM RAMAL DE DESCARGA OU RAMAL DE ESGOTO SANITÁRIO. AF_08/2022 | 6 | UN | 26.22 | 23.6373 | 22.1475 | 9.85% | 25% | 29.53 | 177.18 |  | 14 | INSTALAÇÃO SANITÁRIA | 1 | CONSTRUÇÃO DE CRECHE PRÓ INFÂNCIA | 6 | 177.18
Serviço | 1.249 | SINAPI | 89744 | JOELHO 90 GRAUS, PVC, SERIE NORMAL, ESGOTO PREDIAL, DN 100 MM, JUNTA ELÁSTICA, FORNECIDO E INSTALADO EM RAMAL DE DESCARGA OU RAMAL DE ESGOTO SANITÁRIO. AF_08/2022 | 12 | UN | 25.46 | 22.9522 | 21.5025 | 9.85% | 25% | 28.67 | 344.04 |  | 14 | INSTALAÇÃO SANITÁRIA | 1 | CONSTRUÇÃO DE CRECHE PRÓ INFÂNCIA | 12 | 344.04
Serviço | 1.250 | SINAPI | 89737 | JOELHO 90 GRAUS, PVC, SERIE NORMAL, ESGOTO PREDIAL, DN 75 MM, JUNTA ELÁSTICA, FORNECIDO E INSTALADO EM RAMAL DE DESCARGA OU RAMAL DE ESGOTO SANITÁRIO. AF_08/2022 | 28 | UN | 20.94 | 18.8774 | 17.7 | 9.85% | 25% | 23.6 | 660.8 |  | 14 | INSTALAÇÃO SANITÁRIA | 1 | CONSTRUÇÃO DE CRECHE PRÓ INFÂNCIA | 28 | 660.8
Serviço | 1.251 | SINAPI | 89731 | JOELHO 90 GRAUS, PVC, SERIE NORMAL, ESGOTO PREDIAL, DN 50 MM, JUNTA ELÁSTICA, FORNECIDO E INSTALADO EM RAMAL DE DESCARGA OU RAMAL DE ESGOTO SANITÁRIO. AF_08/2022 | 18 | UN | 13.92 | 12.5489 | 11.76 | 9.85% | 25% | 15.68 | 282.24 |  | 14 | INSTALAÇÃO SANITÁRIA | 1 | CONSTRUÇÃO DE CRECHE PRÓ INFÂNCIA | 18 | 282.24
Serviço | 1.252 | SINAPI | 89724 | JOELHO 90 GRAUS, PVC, SERIE NORMAL, ESGOTO PREDIAL, DN 40 MM, JUNTA SOLDÁVEL, FORNECIDO E INSTALADO EM RAMAL DE DESCARGA OU RAMAL DE ESGOTO SANITÁRIO. AF_08/2022 | 106 | UN | 9.53 | 8.5913 | 8.0475 | 9.85% | 25% | 10.73 | 1137.38 |  | 14 | INSTALAÇÃO SANITÁRIA | 1 | CONSTRUÇÃO DE CRECHE PRÓ INFÂNCIA | 106 | 1137.38
Serviço | 1.253 | Outros | FNDE 209 | JUNÇÃO SIMPLES, PVC, SERIE NORMAL, ESGOTO PREDIAL, DN 100 X 50 MM, JUNTA ELÁSTICA, FORNECIDO E INSTALADO EM PRUMADA DE ESGOTO SANITÁRIO OU VENTILAÇÃO | 14 | UN | 48.69 | 43.894 | 41.1469 | 9.85% | 25% | 54.8625 | 768.04 |  | 14 | INSTALAÇÃO SANITÁRIA | 1 | CONSTRUÇÃO DE CRECHE PRÓ INFÂNCIA | 14 | 768.04
Serviço | 1.254 | SINAPI | 89834 | JUNÇÃO SIMPLES, PVC, SERIE NORMAL, ESGOTO PREDIAL, DN 100 X 100 MM, JUNTA ELÁSTICA, FORNECIDO E INSTALADO EM PRUMADA DE ESGOTO SANITÁRIO OU VENTILAÇÃO. AF_08/2022 | 8 | UN | 48.7 | 43.9031 | 41.145 | 9.85% | 25% | 54.86 | 438.88 |  | 14 | INSTALAÇÃO SANITÁRIA | 1 | CONSTRUÇÃO DE CRECHE PRÓ INFÂNCIA | 8 | 438.88
Serviço | 1.255 | Outros | FNDE 210 | JUNÇÃO SIMPLES, PVC, SERIE NORMAL, ESGOTO PREDIAL, DN 75 X 50 MM, JUNTA ELÁSTICA, FORNECIDO E INSTALADO EM RAMAL DE DESCARGA OU RAMAL DE ESGOTO SANITÁRIO | 1 | UN | 37.59 | 33.8874 | 31.7719 | 9.85% | 25% | 42.3625 | 42.36 |  | 14 | INSTALAÇÃO SANITÁRIA | 1 | CONSTRUÇÃO DE CRECHE PRÓ INFÂNCIA | 1 | 42.36
Serviço | 1.256 | SINAPI | 89827 | JUNÇÃO SIMPLES, PVC, SERIE NORMAL, ESGOTO PREDIAL, DN 50 X 50 MM, JUNTA ELÁSTICA, FORNECIDO E INSTALADO EM PRUMADA DE ESGOTO SANITÁRIO OU VENTILAÇÃO. AF_08/2022 | 9 | UN | 17.97 | 16.2 | 15.1725 | 9.85% | 25% | 20.23 | 182.07 |  | 14 | INSTALAÇÃO SANITÁRIA | 1 | CONSTRUÇÃO DE CRECHE PRÓ INFÂNCIA | 9 | 182.07
Serviço | 1.257 | SINAPI | 89557 | REDUÇÃO EXCÊNTRICA, PVC, SERIE R, ÁGUA PLUVIAL, DN 100 X 75 MM, JUNTA ELÁSTICA, FORNECIDO E INSTALADO EM RAMAL DE ENCAMINHAMENTO. AF_06/2022 | 1 | UN | 28.72 | 25.8911 | 24.2719 | 9.85% | 25% | 32.3625 | 32.36 |  | 14 | INSTALAÇÃO SANITÁRIA | 1 | CONSTRUÇÃO DE CRECHE PRÓ INFÂNCIA | 1 | 32.36
Serviço | 1.258 | SINAPI | 99253 | CAIXA ENTERRADA HIDRÁULICA RETANGULAR EM ALVENARIA COM TIJOLOS CERÂMICOS MACIÇOS, DIMENSÕES INTERNAS: 0,6X0,6X0,6 M PARA REDE DE DRENAGEM. AF_12/2020 | 16 | UN | 539.55 | 485.9025 | 455.5312 | 9.943% | 25% | 607.375 | 9718.08 |  | 14 | INSTALAÇÃO SANITÁRIA | 1 | CONSTRUÇÃO DE CRECHE PRÓ INFÂNCIA | 16 | 9718.08
Serviço | 1.259 | SINAPI | 89708 | CAIXA SIFONADA, PVC, DN 150 X 185 X 75 MM, JUNTA ELÁSTICA, FORNECIDA E INSTALADA EM RAMAL DE DESCARGA OU EM RAMAL DE ESGOTO SANITÁRIO. AF_08/2022 | 19 | UN | 92.75 | 83.6141 | 78.3844 | 9.85% | 25% | 104.5125 | 1985.69 |  | 14 | INSTALAÇÃO SANITÁRIA | 1 | CONSTRUÇÃO DE CRECHE PRÓ INFÂNCIA | 19 | 1985.69
Serviço | 1.260 | SINAPI | 89696 | TÊ, PVC, SERIE R, ÁGUA PLUVIAL, DN 100 X 75 MM, JUNTA ELÁSTICA, FORNECIDO E INSTALADO EM CONDUTORES VERTICAIS DE ÁGUAS PLUVIAIS. AF_06/2022 | 12 | UN | 76.19 | 68.6853 | 64.3875 | 9.85% | 25% | 85.85 | 1030.2 |  | 14 | INSTALAÇÃO SANITÁRIA | 1 | CONSTRUÇÃO DE CRECHE PRÓ INFÂNCIA | 12 | 1030.2
Serviço | 1.261 | Outros | FNDE 214 | TÊ, PVC, SERIE R, ÁGUA PLUVIAL, DN 100 X 50 MM, JUNTA ELÁSTICA, FORNECIDO E INSTALADO EM CONDUTORES VERTICAIS DE ÁGUAS PLUVIAIS | 4 | UN | 76.19 | 68.6853 | 64.3875 | 9.85% | 25% | 85.85 | 343.4 |  | 14 | INSTALAÇÃO SANITÁRIA | 1 | CONSTRUÇÃO DE CRECHE PRÓ INFÂNCIA | 4 | 343.4
Serviço | 1.262 | SINAPI | 89784 | TE, PVC, SERIE NORMAL, ESGOTO PREDIAL, DN 50 X 50 MM, JUNTA ELÁSTICA, FORNECIDO E INSTALADO EM RAMAL DE DESCARGA OU RAMAL DE ESGOTO SANITÁRIO. AF_08/2022 | 13 | UN | 22.44 | 20.2297 | 18.96 | 9.85% | 25% | 25.28 | 328.64 |  | 14 | INSTALAÇÃO SANITÁRIA | 1 | CONSTRUÇÃO DE CRECHE PRÓ INFÂNCIA | 13 | 328.64
Serviço | 1.263 | SINAPI | 89687 | TÊ, PVC, SERIE R, ÁGUA PLUVIAL, DN 75 X 75 MM, JUNTA ELÁSTICA, FORNECIDO E INSTALADO EM CONDUTORES VERTICAIS DE ÁGUAS PLUVIAIS. AF_06/2022 | 1 | UN | 47.81 | 43.1007 | 40.4025 | 9.85% | 25% | 53.87 | 53.87 |  | 14 | INSTALAÇÃO SANITÁRIA | 1 | CONSTRUÇÃO DE CRECHE PRÓ INFÂNCIA | 1 | 53.87
Serviço | 1.264 | SINAPI | 89623 | TE, PVC, SOLDÁVEL, DN 40MM, INSTALADO EM PRUMADA DE ÁGUA - FORNECIMENTO E INSTALAÇÃO. AF_06/2022 | 12 | UN | 17.85 | 16.0918 | 15.0844 | 9.85% | 25% | 20.1125 | 241.32 |  | 14 | INSTALAÇÃO SANITÁRIA | 1 | CONSTRUÇÃO DE CRECHE PRÓ INFÂNCIA | 12 | 241.32
Serviço | 1.265 | SINAPI | 89710 | RALO SECO, PVC, DN 100 X 40 MM, JUNTA SOLDÁVEL, FORNECIDO E INSTALADO EM RAMAL DE DESCARGA OU EM RAMAL DE ESGOTO SANITÁRIO. AF_08/2022 | 15 | UN | 16.89 | 15.2263 | 14.2725 | 9.85% | 25% | 19.03 | 285.45 |  | 14 | INSTALAÇÃO SANITÁRIA | 1 | CONSTRUÇÃO DE CRECHE PRÓ INFÂNCIA | 15 | 285.45
Serviço | 1.266 | Outros | FNDE 50 | RALO LINEAR, COM GRELHA INOX, JUNTA SOLDÁVEL, FORNECIDO E INSTALADO EM RAMAL DE DESCARGA OU EM RAMAL DE ESGOTO SANITÁRIO | 3 | M | 102.63 | 92.5209 | 86.7375 | 9.85% | 25% | 115.65 | 346.95 |  | 14 | INSTALAÇÃO SANITÁRIA | 1 | CONSTRUÇÃO DE CRECHE PRÓ INFÂNCIA | 3 | 346.95
Serviço | 1.267 | SINAPI | 104351 | TERMINAL DE VENTILAÇÃO, PVC, SÉRIE NORMAL, ESGOTO PREDIAL, DN 75 MM, JUNTA SOLDÁVEL, FORNECIDO E INSTALADO EM PRUMADA DE ESGOTO SANITÁRIO OU VENTILAÇÃO. AF_08/2022 | 9 | UN | 20.62 | 18.5889 | 17.4281 | 9.85% | 25% | 23.2375 | 209.16 |  | 14 | INSTALAÇÃO SANITÁRIA | 1 | CONSTRUÇÃO DE CRECHE PRÓ INFÂNCIA | 9 | 209.16
Serviço | 1.268 | SINAPI | 104348 | TERMINAL DE VENTILAÇÃO, PVC, SÉRIE NORMAL, ESGOTO PREDIAL, DN 50 MM, JUNTA SOLDÁVEL, FORNECIDO E INSTALADO EM PRUMADA DE ESGOTO SANITÁRIO OU VENTILAÇÃO. AF_08/2022 | 9 | UN | 9.96 | 8.9789 | 8.415 | 9.85% | 25% | 11.22 | 100.98 |  | 14 | INSTALAÇÃO SANITÁRIA | 1 | CONSTRUÇÃO DE CRECHE PRÓ INFÂNCIA | 9 | 100.98
Serviço | 1.269 | SINAPI | 104341 | BUCHA DE REDUÇÃO LONGA, PVC, SÉRIE NORMAL, ESGOTO PREDIAL, DN 50 X 40 MM, JUNTA SOLDÁVEL E ELÁSTICA, FORNECIDO E INSTALADO EM RAMAL DE DESCARGA OU RAMAL DE ESGOTO SANITÁRIO. AF_08/2022 | 25 | UN | 10.07 | 9.0741 | 8.5031 | 9.89% | 25% | 11.3375 | 283.5 |  | 14 | INSTALAÇÃO SANITÁRIA | 1 | CONSTRUÇÃO DE CRECHE PRÓ INFÂNCIA | 25 | 283.5
Serviço | 1.270 | SINAPI | 98087 | TANQUE SÉPTICO RETANGULAR, EM ALVENARIA COM BLOCOS DE CONCRETO, DIMENSÕES INTERNAS: 1,6 X 4,6 X H=2,4 M, VOLUME ÚTIL: 14720 L (PARA 105 CONTRIBUINTES). AF_12/2020 | 1 | UN | 10823.35 | 9757.25 | 9146.7 | 9.85% | 25% | 12195.6 | 12195.6 |  | 14 | INSTALAÇÃO SANITÁRIA | 1 | CONSTRUÇÃO DE CRECHE PRÓ INFÂNCIA | 1 | 12195.6
Serviço | 1.271 | SINAPI | 98065 | SUMIDOURO CIRCULAR, EM CONCRETO PRÉ-MOLDADO, DIÂMETRO INTERNO = 2,88 M, ALTURA INTERNA = 3,0 M, ÁREA DE INFILTRAÇÃO: 31,4 M² (PARA 12 CONTRIBUINTES). AF_12/2020_PA | 1 | UN | 7824.28 | 7053.5884 | 6612.6375 | 9.85% | 25% | 8816.85 | 8816.85 |  | 14 | INSTALAÇÃO SANITÁRIA | 1 | CONSTRUÇÃO DE CRECHE PRÓ INFÂNCIA | 1 | 8816.85
Serviço | 1.272 | SINAPI | 98090 | FILTRO ANAERÓBIO RETANGULAR, EM ALVENARIA COM BLOCOS DE CONCRETO, DIMENSÕES INTERNAS: 1,4 X 3,0 X H=1,67 M, VOLUME ÚTIL: 5040 L (PARA 32 CONTRIBUINTES). AF_12/2020 | 1 | UN | 7814.91 | 7044.5943 | 6604.3031 | 9.857% | 25% | 8805.7375 | 8805.74 |  | 14 | INSTALAÇÃO SANITÁRIA | 1 | CONSTRUÇÃO DE CRECHE PRÓ INFÂNCIA | 1 | 8805.74
Serviço | 1.273 | SINAPI | 95470 | VASO SANITARIO SIFONADO CONVENCIONAL COM LOUÇA BRANCA, INCLUSO CONJUNTO DE LIGAÇÃO PARA BACIA SANITÁRIA AJUSTÁVEL - FORNECIMENTO E INSTALAÇÃO. AF_10/2016 | 4 | UN | 327.7 | 295.4216 | 276.9563 | 9.85% | 25% | 369.275 | 1477.12 |  | 15 | LOUÇAS, ACESSÓRIOS E METAIS | 1 | CONSTRUÇÃO DE CRECHE PRÓ INFÂNCIA | 4 | 1477.12
Serviço | 1.274 | SINAPI | 100848 | VASO SANITÁRIO INFANTIL LOUÇA BRANCA - FORNECIMENTO E INSTALACAO. AF_01/2020 | 9 | UN | 586.04 | 528.3151 | 495.2925 | 9.85% | 25% | 660.39 | 5943.51 |  | 15 | LOUÇAS, ACESSÓRIOS E METAIS | 1 | CONSTRUÇÃO DE CRECHE PRÓ INFÂNCIA | 9 | 5943.51
Serviço | 1.275 | SINAPI | 100849 | ASSENTO SANITÁRIO CONVENCIONAL - FORNECIMENTO E INSTALACAO. AF_01/2020 | 4 | UN | 43.95 | 39.6165 | 37.14 | 9.86% | 25% | 49.52 | 198.08 |  | 15 | LOUÇAS, ACESSÓRIOS E METAIS | 1 | CONSTRUÇÃO DE CRECHE PRÓ INFÂNCIA | 4 | 198.08
Serviço | 1.276 | SINAPI | 100851 | ASSENTO SANITÁRIO INFANTIL - FORNECIMENTO E INSTALACAO. AF_01/2020 | 9 | UN | 87.89 | 79.2153 | 74.2687 | 9.87% | 25% | 99.025 | 891.27 |  | 15 | LOUÇAS, ACESSÓRIOS E METAIS | 1 | CONSTRUÇÃO DE CRECHE PRÓ INFÂNCIA | 9 | 891.27
Serviço | 1.277 | Outros | FNDE 11 | BANHEIRA PLÁSTICA RÍGIDA, 77x45x20cm DE EMBUTIR, CONFORME DETALHE DE PROJETO | 2 | UN | 388.18 | 349.9443 | 328.0688 | 9.85% | 25% | 437.425 | 874.86 |  | 15 | LOUÇAS, ACESSÓRIOS E METAIS | 1 | CONSTRUÇÃO DE CRECHE PRÓ INFÂNCIA | 2 | 874.86
Serviço | 1.278 | Outros | FNDE 219 | LAVATÓRIO DE CANTO, LOUÇA BRANCA SUSPENSO, 29,5 X 39CM OU EQUIVALENTE, PADRÃO POPULAR - FORNECIMENTO E INSTALAÇÃO | 3 | UN | 161.52 | 145.6103 | 136.5094 | 9.85% | 25% | 182.0125 | 546.03 |  | 15 | LOUÇAS, ACESSÓRIOS E METAIS | 1 | CONSTRUÇÃO DE CRECHE PRÓ INFÂNCIA | 3 | 546.03
Serviço | 1.279 | SINAPI | 86901 | CUBA DE EMBUTIR OVAL EM LOUÇA BRANCA, 35 X 50CM OU EQUIVALENTE - FORNECIMENTO E INSTALAÇÃO. AF_01/2020 | 13 | UN | 152.51 | 137.4878 | 128.8969 | 9.85% | 25% | 171.8625 | 2234.18 |  | 15 | LOUÇAS, ACESSÓRIOS E METAIS | 1 | CONSTRUÇÃO DE CRECHE PRÓ INFÂNCIA | 13 | 2234.18
Serviço | 1.280 | SINAPI | 86902 | LAVATÓRIO LOUÇA BRANCA COM COLUNA, *44 X 35,5* CM, PADRÃO POPULAR - FORNECIMENTO E INSTALAÇÃO. AF_01/2020 | 3 | UN | 350.07 | 315.5881 | 295.4625 | 9.85% | 25% | 393.95 | 1181.85 |  | 15 | LOUÇAS, ACESSÓRIOS E METAIS | 1 | CONSTRUÇÃO DE CRECHE PRÓ INFÂNCIA | 3 | 1181.85
Serviço | 1.281 | SINAPI | 86872 | TANQUE DE LOUÇA BRANCA COM COLUNA, 30L OU EQUIVALENTE - FORNECIMENTO E INSTALAÇÃO. AF_01/2020 | 5 | UN | 776.68 | 700.177 | 656.415 | 9.85% | 25% | 875.22 | 4376.1 |  | 15 | LOUÇAS, ACESSÓRIOS E METAIS | 1 | CONSTRUÇÃO DE CRECHE PRÓ INFÂNCIA | 5 | 4376.1
Serviço | 1.282 | SINAPI | 86900 | CUBA DE EMBUTIR RETANGULAR DE AÇO INOXIDÁVEL, 46 X 30 X 12 CM - FORNECIMENTO E INSTALAÇÃO. AF_01/2020 | 5 | UN | 202.5 | 182.535 | 171.1275 | 9.859% | 25% | 228.17 | 1140.85 |  | 15 | LOUÇAS, ACESSÓRIOS E METAIS | 1 | CONSTRUÇÃO DE CRECHE PRÓ INFÂNCIA | 5 | 1140.85
Serviço | 1.283 | Outros | FNDE 217 | CUBA DE EMBUTIR RETANGULAR DE AÇO INOXIDÁVEL, 50 X 40 X 20 CM - FORNECIMENTO E INSTALAÇÃO | 6 | UN | 202.49 | 182.5259 | 171.1275 | 9.859% | 25% | 228.17 | 1369.02 |  | 15 | LOUÇAS, ACESSÓRIOS E METAIS | 1 | CONSTRUÇÃO DE CRECHE PRÓ INFÂNCIA | 6 | 1369.02
Serviço | 1.284 | SINAPI | 100852 | CUBA DE EMBUTIR RETANGULAR DE AÇO INOXIDÁVEL, 56 X 33 X 12 CM - FORNECIMENTO E INSTALAÇÃO. AF_01/2020 | 1 | UN | 221.71 | 199.8716 | 187.3781 | 9.85% | 25% | 249.8375 | 249.84 |  | 15 | LOUÇAS, ACESSÓRIOS E METAIS | 1 | CONSTRUÇÃO DE CRECHE PRÓ INFÂNCIA | 1 | 249.84
Serviço | 1.285 | SINAPI | 86877 | VÁLVULA EM METAL CROMADO 1.1/2" X 1.1/2" PARA TANQUE OU LAVATÓRIO, COM OU SEM LADRÃO - FORNECIMENTO E INSTALAÇÃO. AF_01/2020 | 24 | UN | 82.54 | 74.4098 | 69.7594 | 9.85% | 25% | 93.0125 | 2232.24 |  | 15 | LOUÇAS, ACESSÓRIOS E METAIS | 1 | CONSTRUÇÃO DE CRECHE PRÓ INFÂNCIA | 24 | 2232.24
Serviço | 1.286 | SINAPI | 86883 | SIFÃO DO TIPO FLEXÍVEL EM PVC 1 X 1.1/2 - FORNECIMENTO E INSTALAÇÃO. AF_01/2020 | 38 | UN | 12.57 | 11.3319 | 10.6219 | 9.85% | 25% | 14.1625 | 538.08 |  | 15 | LOUÇAS, ACESSÓRIOS E METAIS | 1 | CONSTRUÇÃO DE CRECHE PRÓ INFÂNCIA | 38 | 538.08
Serviço | 1.287 | SINAPI | 86909 | TORNEIRA CROMADA TUBO MÓVEL, DE MESA, 1/2" OU 3/4", PARA PIA DE COZINHA, PADRÃO ALTO - FORNECIMENTO E INSTALAÇÃO. AF_01/2020 | 9 | UN | 138.39 | 124.7586 | 116.9625 | 9.85% | 25% | 155.95 | 1403.55 |  | 15 | LOUÇAS, ACESSÓRIOS E METAIS | 1 | CONSTRUÇÃO DE CRECHE PRÓ INFÂNCIA | 9 | 1403.55
Serviço | 1.288 | Outros | FNDE 224 | TORNEIRA CROMADA DE MESA, 1/2? OU 3/4?, PARA LAVATÓRIO, COM TEMPORIZADOR - FORNECIMENTO E INSTALAÇÃO. | 16 | UN | 152.73 | 137.6861 | 129.075 | 9.85% | 25% | 172.1 | 2753.6 |  | 15 | LOUÇAS, ACESSÓRIOS E METAIS | 1 | CONSTRUÇÃO DE CRECHE PRÓ INFÂNCIA | 16 | 2753.6
Serviço | 1.289 | Outros | FNDE 14 | TORNEIRA ELETRICA DE PAREDE, BICA ALTA, PARA COZINHA, 5500 W (110/220 V) | 2 | UN | 194.88 | 175.6843 | 164.7 | 9.85% | 25% | 219.6 | 439.2 |  | 15 | LOUÇAS, ACESSÓRIOS E METAIS | 1 | CONSTRUÇÃO DE CRECHE PRÓ INFÂNCIA | 2 | 439.2
Serviço | 1.290 | SINAPI | 86913 | TORNEIRA CROMADA 1/2" OU 3/4" PARA TANQUE, PADRÃO POPULAR - FORNECIMENTO E INSTALAÇÃO. AF_01/2020 | 7 | UN | 58.24 | 52.5034 | 49.215 | 9.85% | 25% | 65.62 | 459.34 |  | 15 | LOUÇAS, ACESSÓRIOS E METAIS | 1 | CONSTRUÇÃO DE CRECHE PRÓ INFÂNCIA | 7 | 459.34
Serviço | 1.291 | Outros | FNDE 225 | TORNEIRA CROMADA DE MESA PARA LAVATORIO, TIPO MONOCOMANDO - ACIONAMENTO TIPO ALAVANCA | 3 | UN | 366.08 | 330.0211 | 309.39 | 9.85% | 25% | 412.52 | 1237.56 |  | 15 | LOUÇAS, ACESSÓRIOS E METAIS | 1 | CONSTRUÇÃO DE CRECHE PRÓ INFÂNCIA | 3 | 1237.56
Serviço | 1.292 | Outros | FNDE 13 | TORNEIRA ELÉTRICA COM MANGUEIRA PLÁSTICA FORTTI MAXI, LORENZETTIOU EQUIVALENTE | 2 | UN | 116.16 | 104.7182 | 98.1675 | 9.85% | 25% | 130.89 | 261.78 |  | 15 | LOUÇAS, ACESSÓRIOS E METAIS | 1 | CONSTRUÇÃO DE CRECHE PRÓ INFÂNCIA | 2 | 261.78
Serviço | 1.293 | SINAPI | 86887 | ENGATE FLEXÍVEL EM INOX, 1/2 X 40CM - FORNECIMENTO E INSTALAÇÃO. AF_01/2020 | 25 | UN | 66.24 | 59.7087 | 55.9781 | 9.86% | 25% | 74.6375 | 1866 |  | 15 | LOUÇAS, ACESSÓRIOS E METAIS | 1 | CONSTRUÇÃO DE CRECHE PRÓ INFÂNCIA | 25 | 1866
Serviço | 1.294 | SINAPI | 100860 | CHUVEIRO ELÉTRICO COMUM CORPO PLÁSTICO, TIPO DUCHA - FORNECIMENTO E INSTALAÇÃO. AF_01/2020 | 8 | UN | 94.53 | 85.2103 | 79.89 | 9.859% | 25% | 106.52 | 852.16 |  | 15 | LOUÇAS, ACESSÓRIOS E METAIS | 1 | CONSTRUÇÃO DE CRECHE PRÓ INFÂNCIA | 8 | 852.16
Serviço | 1.295 | Outros | FNDE 226 | BARRA DE APOIO RETA, EM ACO INOX POLIDO, COMPRIMENTO 40CM, FIXADA NA PAREDE - FORNECIMENTO E INSTALAÇÃO | 9 | UN | 353.02 | 318.2475 | 298.3594 | 9.85% | 25% | 397.8125 | 3580.29 |  | 15 | LOUÇAS, ACESSÓRIOS E METAIS | 1 | CONSTRUÇÃO DE CRECHE PRÓ INFÂNCIA | 9 | 3580.29
Serviço | 1.296 | SINAPI | 100868 | BARRA DE APOIO RETA, EM ACO INOX POLIDO, COMPRIMENTO 80 CM, FIXADA NA PAREDE - FORNECIMENTO E INSTALAÇÃO. AF_01/2020 | 7 | UN | 387.24 | 350.5296 | 328.6275 | 9.48% | 25% | 438.17 | 3067.19 |  | 15 | LOUÇAS, ACESSÓRIOS E METAIS | 1 | CONSTRUÇÃO DE CRECHE PRÓ INFÂNCIA | 7 | 3067.19
Serviço | 1.297 | SINAPI | 100875 | BANCO ARTICULADO, EM ACO INOX, PARA PCD, FIXADO NA PAREDE - FORNECIMENTO E INSTALAÇÃO. AF_01/2020 | 1 | UN | 1175.69 | 1059.8845 | 993.6375 | 9.85% | 25% | 1324.85 | 1324.85 |  | 15 | LOUÇAS, ACESSÓRIOS E METAIS | 1 | CONSTRUÇÃO DE CRECHE PRÓ INFÂNCIA | 1 | 1324.85
Serviço | 1.298 | Outros | FNDE 215 | VÁLVULA DE DESCARGA METÁLICA, DUPLO ACIONAMENTO ECO, BASE 1 1/2", ACABAMENTO METALICO CROMADO - FORNECIMENTO E INSTALAÇÃO | 13 | UN | 346.45 | 312.3247 | 292.8 | 9.85% | 25% | 390.4 | 5075.2 |  | 15 | LOUÇAS, ACESSÓRIOS E METAIS | 1 | CONSTRUÇÃO DE CRECHE PRÓ INFÂNCIA | 13 | 5075.2
Serviço | 1.299 | Outros | FNDE 15 | TOALHEIRO PLASTICO TIPO DISPENSER PARA PAPEL TOALHA INTERFOLHADO | 17 | UN | 64.94 | 58.5434 | 54.8813 | 9.85% | 25% | 73.175 | 1244.06 |  | 15 | LOUÇAS, ACESSÓRIOS E METAIS | 1 | CONSTRUÇÃO DE CRECHE PRÓ INFÂNCIA | 17 | 1244.06
Serviço | 1.300 | Outros | FNDE 16 | PAPELEIRA PLASTICA TIPO DISPENSER PARA PAPEL HIGIENICO ROLAO | 9 | UN | 41.06 | 37.0156 | 34.7025 | 9.85% | 25% | 46.27 | 416.43 |  | 15 | LOUÇAS, ACESSÓRIOS E METAIS | 1 | CONSTRUÇÃO DE CRECHE PRÓ INFÂNCIA | 9 | 416.43
Serviço | 1.301 | SINAPI | 95547 | SABONETEIRA PLASTICA TIPO DISPENSER PARA SABONETE LIQUIDO COM RESERVATORIO 800 A 1500 ML, INCLUSO FIXAÇÃO. AF_01/2020 | 14 | UN | 49.74 | 44.8406 | 42.0375 | 9.85% | 25% | 56.05 | 784.7 |  | 15 | LOUÇAS, ACESSÓRIOS E METAIS | 1 | CONSTRUÇÃO DE CRECHE PRÓ INFÂNCIA | 14 | 784.7
Serviço | 1.302 | Outros | FNDE 12 | ESPELHO CRISTAL, ESPESSURA 4MM, COM PARAFUSOS DE FIXAÇÃO, SEM MOLDURA | 7.5 | M2 | 436.16 | 393.1939 | 368.6156 | 9.851% | 25% | 491.4875 | 3686.18 |  | 15 | LOUÇAS, ACESSÓRIOS E METAIS | 1 | CONSTRUÇÃO DE CRECHE PRÓ INFÂNCIA | 7.5 | 3686.175
Serviço | 1.303 | Outros | FNDE 17 | DUCHA / CHUVEIRO METALICO, DE PAREDE, ARTICULAVEL, COM DESVIADOR E DUCHA MANUAL | 10 | UN | 198.48 | 178.9297 | 167.7469 | 9.85% | 25% | 223.6625 | 2236.6 |  | 15 | LOUÇAS, ACESSÓRIOS E METAIS | 1 | CONSTRUÇÃO DE CRECHE PRÓ INFÂNCIA | 10 | 2236.6
Serviço | 1.304 | Outros | FNDE 34 | CABIDE/GANCHO DE BANHEIRO SIMPLES EM METAL CROMADO | 107 | UN | 44.26 | 39.8915 | 37.4025 | 9.87% | 25% | 49.87 | 5336.09 |  | 15 | LOUÇAS, ACESSÓRIOS E METAIS | 1 | CONSTRUÇÃO DE CRECHE PRÓ INFÂNCIA | 107 | 5336.09
Serviço | 1.305 | Outros | FNDE 449 | BARRA METÁLICA COM PINTURA CINZA PARA PROTEÇÃO DOS ESPELHOS E CHUVEIRO INFANTIL | 9.7 | M | 129.2 | 116.4738 | 109.1906 | 9.85% | 25% | 145.5875 | 1412.22 |  | 15 | LOUÇAS, ACESSÓRIOS E METAIS | 1 | CONSTRUÇÃO DE CRECHE PRÓ INFÂNCIA | 9.7 | 1412.223
Serviço | 1.306 | Outros | FNDE 29 | REGULADOR DE ALTA PRESSÃO GLP | 1 | UN | 673.58 | 607.2324 | 569.2781 | 9.85% | 25% | 759.0375 | 759.04 |  | 16 | INSTALAÇÃO DE GÁS COMBUSTÍVEL | 1 | CONSTRUÇÃO DE CRECHE PRÓ INFÂNCIA | 1 | 759.04
Serviço | 1.307 | SINAPI | 103029 | REGISTRO OU REGULADOR DE GÁS DE COZINHA - FORNECIMENTO E INSTALAÇÃO. AF_08/2021 | 2 | UN | 60.93 | 54.9284 | 51.4875 | 9.85% | 25% | 68.65 | 137.3 |  | 16 | INSTALAÇÃO DE GÁS COMBUSTÍVEL | 1 | CONSTRUÇÃO DE CRECHE PRÓ INFÂNCIA | 2 | 137.3
Serviço | 1.308 | SINAPI | 92688 | TUBO DE AÇO GALVANIZADO COM COSTURA, CLASSE MÉDIA, CONEXÃO ROSQUEADA, DN 20 (3/4"), INSTALADO EM RAMAIS E SUB-RAMAIS DE GÁS - FORNECIMENTO E INSTALAÇÃO. AF_10/2020 | 45.8 | M | 39.99 | 36.051 | 33.7875 | 9.85% | 25% | 45.05 | 2063.29 |  | 16 | INSTALAÇÃO DE GÁS COMBUSTÍVEL | 1 | CONSTRUÇÃO DE CRECHE PRÓ INFÂNCIA | 45.8 | 2063.29
Serviço | 1.309 | Outros | FNDE 301 | CAP OU TAMPAO DE FERRO GALVANIZADO, COM ROSCA BSP, DE 3/4" | 1 | UN | 14.38 | 12.9636 | 12.15 | 9.85% | 25% | 16.2 | 16.2 |  | 16 | INSTALAÇÃO DE GÁS COMBUSTÍVEL | 1 | CONSTRUÇÃO DE CRECHE PRÓ INFÂNCIA | 1 | 16.2
Serviço | 1.310 | Outros | FNDE 260 | MANGUEIRA PARA GAS - GLP | 4 | UN | 28.2 | 25.4223 | 23.8275 | 9.85% | 25% | 31.77 | 127.08 |  | 16 | INSTALAÇÃO DE GÁS COMBUSTÍVEL | 1 | CONSTRUÇÃO DE CRECHE PRÓ INFÂNCIA | 4 | 127.08
Serviço | 1.311 | SINAPI | 95248 | VÁLVULA DE ESFERA BRUTA, BRONZE, ROSCÁVEL, 1/2" - FORNECIMENTO E INSTALAÇÃO. AF_08/2021 | 2 | UN | 71.28 | 64.2589 | 60.24 | 9.85% | 25% | 80.32 | 160.64 |  | 16 | INSTALAÇÃO DE GÁS COMBUSTÍVEL | 1 | CONSTRUÇÃO DE CRECHE PRÓ INFÂNCIA | 2 | 160.64
Serviço | 1.312 | SINAPI | 95249 | VÁLVULA DE ESFERA BRUTA, BRONZE, ROSCÁVEL, 3/4'' - FORNECIMENTO E INSTALAÇÃO. AF_08/2021 | 4 | UN | 83.59 | 75.3564 | 70.6425 | 9.85% | 25% | 94.19 | 376.76 |  | 16 | INSTALAÇÃO DE GÁS COMBUSTÍVEL | 1 | CONSTRUÇÃO DE CRECHE PRÓ INFÂNCIA | 4 | 376.76
Serviço | 1.313 | SINAPI | 92705 | TÊ, EM FERRO GALVANIZADO, CONEXÃO ROSQUEADA, DN 20 (3/4"), INSTALADO EM RAMAIS E SUB-RAMAIS DE GÁS - FORNECIMENTO E INSTALAÇÃO. AF_10/2020 | 1 | UN | 42.13 | 37.9802 | 35.6025 | 9.85% | 25% | 47.47 | 47.47 |  | 16 | INSTALAÇÃO DE GÁS COMBUSTÍVEL | 1 | CONSTRUÇÃO DE CRECHE PRÓ INFÂNCIA | 1 | 47.47
Serviço | 1.314 | SINAPI | 92695 | LUVA, EM FERRO GALVANIZADO, CONEXÃO ROSQUEADA, DN 20 (3/4"), INSTALADO EM RAMAIS E SUB-RAMAIS DE GÁS - FORNECIMENTO E INSTALAÇÃO. AF_10/2020 | 8 | UN | 22.72 | 20.4821 | 19.1925 | 9.85% | 25% | 25.59 | 204.72 |  | 16 | INSTALAÇÃO DE GÁS COMBUSTÍVEL | 1 | CONSTRUÇÃO DE CRECHE PRÓ INFÂNCIA | 8 | 204.72
Serviço | 1.315 | SINAPI | 97548 | CURVA 45 GRAUS, EM AÇO, CONEXÃO SOLDADA, DN 20 (3/4"), INSTALADO EM RAMAIS E SUB-RAMAIS DE GÁS - FORNECIMENTO E INSTALAÇÃO. AF_10/2020 | 2 | UN | 50.71 | 45.7146 | 42.8531 | 9.851% | 25% | 57.1375 | 114.28 |  | 16 | INSTALAÇÃO DE GÁS COMBUSTÍVEL | 1 | CONSTRUÇÃO DE CRECHE PRÓ INFÂNCIA | 2 | 114.28
Serviço | 1.316 | SINAPI | 97549 | CURVA 90 GRAUS, EM AÇO, CONEXÃO SOLDADA, DN 20 (3/4"), INSTALADO EM RAMAIS E SUB-RAMAIS DE GÁS - FORNECIMENTO E INSTALAÇÃO. AF_10/2020 | 6 | UN | 50.71 | 45.7146 | 42.8531 | 9.851% | 25% | 57.1375 | 342.84 |  | 16 | INSTALAÇÃO DE GÁS COMBUSTÍVEL | 1 | CONSTRUÇÃO DE CRECHE PRÓ INFÂNCIA | 6 | 342.84
Serviço | 1.317 | SINAPI | 97547 | CURVA 90 GRAUS, EM AÇO, CONEXÃO SOLDADA, DN 15 (1/2"), INSTALADO EM RAMAIS E SUB-RAMAIS DE GÁS - FORNECIMENTO E INSTALAÇÃO. AF_10/2020 | 2 | UN | 34.35 | 30.9665 | 29.0344 | 9.85% | 25% | 38.7125 | 77.42 |  | 16 | INSTALAÇÃO DE GÁS COMBUSTÍVEL | 1 | CONSTRUÇÃO DE CRECHE PRÓ INFÂNCIA | 2 | 77.42
Serviço | 1.318 | Outros | FNDE 302 | REQUADRO EM ALUMÍNIO TIPO VENEZIANA COM GUARNIÇÃO, FIXAÇÃO COM PARAFUSOS - FORNECIMENTO E INSTALAÇÃO. | 0.24 | M2 | 496.76 | 447.8291 | 419.835 | 9.85% | 25% | 559.78 | 134.35 |  | 16 | INSTALAÇÃO DE GÁS COMBUSTÍVEL | 1 | CONSTRUÇÃO DE CRECHE PRÓ INFÂNCIA | 0.24 | 134.3472
Serviço | 1.319 | SINAPI | 101909 | EXTINTOR DE INCÊNDIO PORTÁTIL COM CARGA DE PQS DE 6 KG, CLASSE BC - FORNECIMENTO E INSTALAÇÃO. AF_10/2020_PE | 6 | UN | 196.09 | 176.7555 | 165.7125 | 9.86% | 25% | 220.95 | 1325.7 |  | 17 | EXTINTORES | 1 | CONSTRUÇÃO DE CRECHE PRÓ INFÂNCIA | 6 | 1325.7
Serviço | 1.320 | SINAPI | 101907 | EXTINTOR DE INCÊNDIO PORTÁTIL COM CARGA DE CO2 DE 6 KG, CLASSE BC - FORNECIMENTO E INSTALAÇÃO. AF_10/2020_PE | 2 | UN | 541.09 | 487.771 | 457.29 | 9.854% | 25% | 609.72 | 1219.44 |  | 17 | EXTINTORES | 1 | CONSTRUÇÃO DE CRECHE PRÓ INFÂNCIA | 2 | 1219.44
Serviço | 1.321 | SINAPI | 101912 | ABRIGO PARA HIDRANTE, 75X45X17CM, COM REGISTRO GLOBO ANGULAR 45 GRAUS 2 1/2", ADAPTADOR STORZ 2 1/2", MANGUEIRA DE INCÊNDIO 15M 2 1/2" E ESGUICHO EM LATÃO 2 1/2" - FORNECIMENTO E INSTALAÇÃO. AF_10/2020 | 1 | UN | 1832.94 | 1652.3404 | 1549.0687 | 9.853% | 25% | 2065.425 | 2065.43 |  | 17 | EXTINTORES | 1 | CONSTRUÇÃO DE CRECHE PRÓ INFÂNCIA | 1 | 2065.43
Serviço | 1.322 | SINAPI | 101916 | HIDRANTE SUBTERRÂNEO PREDIAL (COM CURVA LONGA E CAIXA), DN 75 MM - FORNECIMENTO E INSTALAÇÃO. AF_10/2020 | 1 | UN | 3537.15 | 3188.7407 | 2989.41 | 9.85% | 25% | 3985.88 | 3985.88 |  | 17 | EXTINTORES | 1 | CONSTRUÇÃO DE CRECHE PRÓ INFÂNCIA | 1 | 3985.88
Serviço | 1.323 | SINAPI | 94499 | REGISTRO DE GAVETA BRUTO, LATÃO, ROSCÁVEL, 2 1/2" - FORNECIMENTO E INSTALAÇÃO. AF_08/2021 | 5 | UN | 396.1 | 357.0842 | 334.755 | 9.85% | 25% | 446.34 | 2231.7 |  | 17 | EXTINTORES | 1 | CONSTRUÇÃO DE CRECHE PRÓ INFÂNCIA | 5 | 2231.7
Serviço | 1.324 | SINAPI | 99624 | VÁLVULA DE RETENÇÃO HORIZONTAL, DE BRONZE, ROSCÁVEL, 2 1/2" - FORNECIMENTO E INSTALAÇÃO. AF_08/2021 | 3 | UN | 424.32 | 382.5245 | 358.605 | 9.85% | 25% | 478.14 | 1434.42 |  | 17 | EXTINTORES | 1 | CONSTRUÇÃO DE CRECHE PRÓ INFÂNCIA | 3 | 1434.42
Serviço | 1.325 | SINAPI | 101917 | MANÔMETRO 0 A 200 PSI (0 A 14 KGF/CM2), D = 50MM - FORNECIMENTO E INSTALAÇÃO. AF_10/2020 | 1 | UN | 145.2 | 130.8978 | 122.7075 | 9.85% | 25% | 163.61 | 163.61 |  | 17 | EXTINTORES | 1 | CONSTRUÇÃO DE CRECHE PRÓ INFÂNCIA | 1 | 163.61
Serviço | 1.326 | Outros | FNDE 332 | MOTOBOMBA CENTRIFUGA | 1 | UN | 4622.19 | 4166.9043 | 3906.4688 | 9.85% | 25% | 5208.625 | 5208.63 |  | 17 | EXTINTORES | 1 | CONSTRUÇÃO DE CRECHE PRÓ INFÂNCIA | 1 | 5208.63
Serviço | 1.327 | Outros | FNDE 112 | PRESSOSTATO | 1 | UN | 489.31 | 441.113 | 413.5406 | 9.85% | 25% | 551.3875 | 551.39 |  | 17 | EXTINTORES | 1 | CONSTRUÇÃO DE CRECHE PRÓ INFÂNCIA | 1 | 551.39
Serviço | 1.328 | Outros | FNDE 114 | VÁLVULA DE ALÍVIO | 1 | UN | 2806.98 | 2530.4925 | 2372.34 | 9.85% | 25% | 3163.12 | 3163.12 |  | 17 | EXTINTORES | 1 | CONSTRUÇÃO DE CRECHE PRÓ INFÂNCIA | 1 | 3163.12
Serviço | 1.329 | SINAPI | 102111 | BOMBA CENTRÍFUGA, MONOFÁSICA, 0,5 CV OU 0,49 HP, HM 6 A 20 M, Q 1,2 A 8,3 M3/H - FORNECIMENTO E INSTALAÇÃO. AF_12/2020 | 2 | UN | 1182.96 | 1066.4207 | 999.7687 | 9.851% | 25% | 1333.025 | 2666.06 |  | 17 | EXTINTORES | 1 | CONSTRUÇÃO DE CRECHE PRÓ INFÂNCIA | 2 | 2666.06
Serviço | 1.330 | Outros | FNDE 67 | CENTRAL ALARME ENDEREÇAVEL | 1 | UN | 3872.12 | 3490.7084 | 3272.5406 | 9.85% | 25% | 4363.3875 | 4363.39 |  | 17 | EXTINTORES | 1 | CONSTRUÇÃO DE CRECHE PRÓ INFÂNCIA | 1 | 4363.39
Serviço | 1.331 | SINAPI | 94473 | COTOVELO 90 GRAUS, EM FERRO GALVANIZADO, CONEXÃO ROSQUEADA, DN 65 (2 1/2"), INSTALADO EM RESERVAÇÃO DE ÁGUA DE EDIFICAÇÃO QUE POSSUA RESERVATÓRIO DE FIBRA/FIBROCIMENTO - FORNECIMENTO E INSTALAÇÃO. AF_06/2016 | 7 | UN | 116.17 | 104.7249 | 98.175 | 9.852% | 25% | 130.9 | 916.3 |  | 17 | EXTINTORES | 1 | CONSTRUÇÃO DE CRECHE PRÓ INFÂNCIA | 7 | 916.3
Serviço | 1.332 | SINAPI | 92367 | TUBO DE AÇO GALVANIZADO COM COSTURA, CLASSE MÉDIA, DN 65 (2 1/2"), CONEXÃO ROSQUEADA, INSTALADO EM REDE DE ALIMENTAÇÃO PARA HIDRANTE - FORNECIMENTO E INSTALAÇÃO. AF_10/2020 | 63 | M | 112.11 | 101.0672 | 94.7475 | 9.85% | 25% | 126.33 | 7958.79 |  | 17 | EXTINTORES | 1 | CONSTRUÇÃO DE CRECHE PRÓ INFÂNCIA | 63 | 7958.79
Serviço | 1.333 | SINAPI | 94474 | COTOVELO 45 GRAUS, EM FERRO GALVANIZADO, CONEXÃO ROSQUEADA, DN 65 (2 1/2"), INSTALADO EM RESERVAÇÃO DE ÁGUA DE EDIFICAÇÃO QUE POSSUA RESERVATÓRIO DE FIBRA/FIBROCIMENTO - FORNECIMENTO E INSTALAÇÃO. AF_06/2016 | 1 | UN | 126.22 | 113.781 | 106.6688 | 9.855% | 25% | 142.225 | 142.23 |  | 17 | EXTINTORES | 1 | CONSTRUÇÃO DE CRECHE PRÓ INFÂNCIA | 1 | 142.23
Serviço | 1.334 | SINAPI | 92665 | NIPLE, EM FERRO GALVANIZADO, CONEXÃO ROSQUEADA, DN 65 (2 1/2"), INSTALADO EM REDE DE ALIMENTAÇÃO PARA SPRINKLER - FORNECIMENTO E INSTALAÇÃO. AF_10/2020 | 2 | UN | 73.51 | 66.2693 | 62.1225 | 9.85% | 25% | 82.83 | 165.66 |  | 17 | EXTINTORES | 1 | CONSTRUÇÃO DE CRECHE PRÓ INFÂNCIA | 2 | 165.66
Serviço | 1.335 | SINAPI | 92642 | TÊ, EM FERRO GALVANIZADO, CONEXÃO ROSQUEADA, DN 65 (2 1/2"), INSTALADO EM REDE DE ALIMENTAÇÃO PARA HIDRANTE - FORNECIMENTO E INSTALAÇÃO. AF_10/2020 | 4 | UN | 197.3 | 177.8659 | 166.725 | 9.85% | 25% | 222.3 | 889.2 |  | 17 | EXTINTORES | 1 | CONSTRUÇÃO DE CRECHE PRÓ INFÂNCIA | 4 | 889.2
Serviço | 1.336 | SINAPI | 97599 | LUMINÁRIA DE EMERGÊNCIA, COM 30 LÂMPADAS LED DE 2 W, SEM REATOR - FORNECIMENTO E INSTALAÇÃO. AF_02/2020 | 36 | UN | 23.69 | 21.3565 | 20.0175 | 9.85% | 25% | 26.69 | 960.84 |  | 17 | EXTINTORES | 1 | CONSTRUÇÃO DE CRECHE PRÓ INFÂNCIA | 36 | 960.84
Serviço | 1.337 | Outros | FNDE 303 | SINALIZAÇÃO COM PLACA INDICATIVA FIXADA NA ESTRUTURA. | 34 | UN | 45.4 | 40.9281 | 38.3719 | 9.85% | 25% | 51.1625 | 1739.44 |  | 17 | EXTINTORES | 1 | CONSTRUÇÃO DE CRECHE PRÓ INFÂNCIA | 34 | 1739.44
Serviço | 1.338 | SINAPI | 102520 | PINTURA DE SINALIZAÇÃO VERTICAL DE SEGURANÇA, FAIXAS AMARELA E PRETA, APLICAÇÃO MANUAL, 2 DEMÃOS. AF_05/2021 | 5 | M2 | 78.81 | 71.0472 | 66.5925 | 9.85% | 25% | 88.79 | 443.95 |  | 17 | EXTINTORES | 1 | CONSTRUÇÃO DE CRECHE PRÓ INFÂNCIA | 5 | 443.95
Serviço | 1.339 | SINAPI | 93653 | DISJUNTOR MONOPOLAR TIPO DIN, CORRENTE NOMINAL DE 10A - FORNECIMENTO E INSTALAÇÃO. AF_10/2020 | 66 | UN | 17.41 | 15.6949 | 14.7094 | 9.851% | 25% | 19.6125 | 1294.26 |  | 18 | INSTALAÇÃO ELÉTRICA - 220V | 1 | CONSTRUÇÃO DE CRECHE PRÓ INFÂNCIA | 66 | 1294.26
Serviço | 1.340 | SINAPI | 93654 | DISJUNTOR MONOPOLAR TIPO DIN, CORRENTE NOMINAL DE 16A - FORNECIMENTO E INSTALAÇÃO. AF_10/2020 | 5 | UN | 18.03 | 16.254 | 15.2344 | 9.85% | 25% | 20.3125 | 101.55 |  | 18 | INSTALAÇÃO ELÉTRICA - 220V | 1 | CONSTRUÇÃO DE CRECHE PRÓ INFÂNCIA | 5 | 101.55
Serviço | 1.341 | SINAPI | 93655 | DISJUNTOR MONOPOLAR TIPO DIN, CORRENTE NOMINAL DE 20A - FORNECIMENTO E INSTALAÇÃO. AF_10/2020 | 16 | UN | 19.44 | 17.5057 | 16.4156 | 9.95% | 25% | 21.8875 | 350.24 |  | 18 | INSTALAÇÃO ELÉTRICA - 220V | 1 | CONSTRUÇÃO DE CRECHE PRÓ INFÂNCIA | 16 | 350.24
Serviço | 1.342 | SINAPI | 93658 | DISJUNTOR MONOPOLAR TIPO DIN, CORRENTE NOMINAL DE 40A - FORNECIMENTO E INSTALAÇÃO. AF_10/2020 | 1 | UN | 30.26 | 27.2794 | 25.575 | 9.85% | 25% | 34.1 | 34.1 |  | 18 | INSTALAÇÃO ELÉTRICA - 220V | 1 | CONSTRUÇÃO DE CRECHE PRÓ INFÂNCIA | 1 | 34.1
Serviço | 1.343 | SINAPI | 93668 | DISJUNTOR TRIPOLAR TIPO DIN, CORRENTE NOMINAL DE 16A - FORNECIMENTO E INSTALAÇÃO. AF_10/2020 | 2 | UN | 110.8 | 99.8696 | 93.6281 | 9.865% | 25% | 124.8375 | 249.68 |  | 18 | INSTALAÇÃO ELÉTRICA - 220V | 1 | CONSTRUÇÃO DE CRECHE PRÓ INFÂNCIA | 2 | 249.68
Serviço | 1.344 | SINAPI | 93671 | DISJUNTOR TRIPOLAR TIPO DIN, CORRENTE NOMINAL DE 32A - FORNECIMENTO E INSTALAÇÃO. AF_10/2020 | 4 | UN | 119.9 | 108.0898 | 101.3344 | 9.85% | 25% | 135.1125 | 540.44 |  | 18 | INSTALAÇÃO ELÉTRICA - 220V | 1 | CONSTRUÇÃO DE CRECHE PRÓ INFÂNCIA | 4 | 540.44
Serviço | 1.346 | SINAPI | 93672 | DISJUNTOR TRIPOLAR TIPO DIN, CORRENTE NOMINAL DE 40A - FORNECIMENTO E INSTALAÇÃO. AF_10/2020 | 2 | UN | 127.11 | 114.5833 | 107.4188 | 9.855% | 25% | 143.225 | 286.46 |  | 18 | INSTALAÇÃO ELÉTRICA - 220V | 1 | CONSTRUÇÃO DE CRECHE PRÓ INFÂNCIA | 2 | 286.46
Serviço | 1.347 | SINAPI | 93673 | DISJUNTOR TRIPOLAR TIPO DIN, CORRENTE NOMINAL DE 50A - FORNECIMENTO E INSTALAÇÃO. AF_10/2020 | 2 | UN | 136.67 | 123.2039 | 115.5 | 9.853% | 25% | 154 | 308 |  | 18 | INSTALAÇÃO ELÉTRICA - 220V | 1 | CONSTRUÇÃO DE CRECHE PRÓ INFÂNCIA | 2 | 308
Serviço | 1.348 | SINAPI | 101894 | DISJUNTOR TRIPOLAR TIPO NEMA, CORRENTE NOMINAL DE 60 ATÉ 100A - FORNECIMENTO E INSTALAÇÃO. AF_10/2020 | 2 | UN | 224.66 | 202.5243 | 189.8625 | 9.853% | 25% | 253.15 | 506.3 |  | 18 | INSTALAÇÃO ELÉTRICA - 220V | 1 | CONSTRUÇÃO DE CRECHE PRÓ INFÂNCIA | 2 | 506.3
Serviço | 1.349 | SINAPI | 101897 | DISJUNTOR TERMOMAGNÉTICO TRIPOLAR , CORRENTE NOMINAL DE 250A - FORNECIMENTO E INSTALAÇÃO. AF_10/2020 | 2 | UN | 1559.99 | 1406.3154 | 1318.425 | 9.851% | 25% | 1757.9 | 3515.8 |  | 18 | INSTALAÇÃO ELÉTRICA - 220V | 1 | CONSTRUÇÃO DE CRECHE PRÓ INFÂNCIA | 2 | 3515.8
Serviço | 1.350 | Outros | FNDE 86 | DISJUNTOR BIPOLAR TIPO DR, CORRENTE NOMINAL DE 25A - 30mA | 1 | UN | 237.6 | 214.194 | 200.8031 | 9.851% | 25% | 267.7375 | 267.74 |  | 18 | INSTALAÇÃO ELÉTRICA - 220V | 1 | CONSTRUÇÃO DE CRECHE PRÓ INFÂNCIA | 1 | 267.74
Serviço | 1.351 | Outros | FNDE 87 | DISJUNTOR BIPOLAR TIPO DR, CORRENTE NOMINAL DE 40A - 30mA | 5 | UN | 243.97 | 219.9343 | 206.19 | 9.852% | 25% | 274.92 | 1374.6 |  | 18 | INSTALAÇÃO ELÉTRICA - 220V | 1 | CONSTRUÇÃO DE CRECHE PRÓ INFÂNCIA | 5 | 1374.6
Serviço | 1.352 | Outros | FNDE 88 | DISPOSITIVO CONTRA SURTO - DPS 40 kA | 40 | UN | 172.2 | 155.2349 | 145.5281 | 9.852% | 25% | 194.0375 | 7761.6 |  | 18 | INSTALAÇÃO ELÉTRICA - 220V | 1 | CONSTRUÇÃO DE CRECHE PRÓ INFÂNCIA | 40 | 7761.6
Serviço | 1.353 | Outros | FNDE 89 | DISPOSITIVO CONTRA SURTO - DPS 80 kA | 8 | UN | 291.84 | 263.0938 | 246.6469 | 9.85% | 25% | 328.8625 | 2630.88 |  | 18 | INSTALAÇÃO ELÉTRICA - 220V | 1 | CONSTRUÇÃO DE CRECHE PRÓ INFÂNCIA | 8 | 2630.88
Serviço | 1.354 | SINAPI | 91834 | ELETRODUTO FLEXÍVEL CORRUGADO, PVC, DN 25 MM (3/4"), PARA CIRCUITOS TERMINAIS, INSTALADO EM FORRO - FORNECIMENTO E INSTALAÇÃO. AF_03/2023 | 408.3 | M | 16.92 | 15.2534 | 14.2969 | 9.85% | 25% | 19.0625 | 7782.2 |  | 18 | INSTALAÇÃO ELÉTRICA - 220V | 1 | CONSTRUÇÃO DE CRECHE PRÓ INFÂNCIA | 408.3 | 7782.198
Serviço | 1.355 | SINAPI | 91836 | ELETRODUTO FLEXÍVEL CORRUGADO, PVC, DN 32 MM (1"), PARA CIRCUITOS TERMINAIS, INSTALADO EM FORRO - FORNECIMENTO E INSTALAÇÃO. AF_03/2023 | 174.4 | M | 19.8 | 17.8438 | 16.725 | 9.88% | 25% | 22.3 | 3889.12 |  | 18 | INSTALAÇÃO ELÉTRICA - 220V | 1 | CONSTRUÇÃO DE CRECHE PRÓ INFÂNCIA | 174.4 | 3889.12
Serviço | 1.356 | SINAPI | 93008 | ELETRODUTO RÍGIDO ROSCÁVEL, PVC, DN 50 MM (1 1/2"), PARA REDE ENTERRADA DE DISTRIBUIÇÃO DE ENERGIA ELÉTRICA - FORNECIMENTO E INSTALAÇÃO. AF_12/2021 | 334.9 | M | 18.81 | 16.9516 | 15.8906 | 9.88% | 25% | 21.1875 | 7096.53 |  | 18 | INSTALAÇÃO ELÉTRICA - 220V | 1 | CONSTRUÇÃO DE CRECHE PRÓ INFÂNCIA | 334.9 | 7096.531
Serviço | 1.357 | SINAPI | 93009 | ELETRODUTO RÍGIDO ROSCÁVEL, PVC, DN 60 MM (2"), PARA REDE ENTERRADA DE DISTRIBUIÇÃO DE ENERGIA ELÉTRICA - FORNECIMENTO E INSTALAÇÃO. AF_12/2021 | 10.2 | M | 28.03 | 25.2634 | 23.6812 | 9.87% | 25% | 31.575 | 322.12 |  | 18 | INSTALAÇÃO ELÉTRICA - 220V | 1 | CONSTRUÇÃO DE CRECHE PRÓ INFÂNCIA | 10.2 | 322.116
Serviço | 1.358 | SINAPI | 93011 | ELETRODUTO RÍGIDO ROSCÁVEL, PVC, DN 85 MM (3"), PARA REDE ENTERRADA DE DISTRIBUIÇÃO DE ENERGIA ELÉTRICA - FORNECIMENTO E INSTALAÇÃO. AF_12/2021 | 40 | M | 48.05 | 43.3075 | 40.6031 | 9.87% | 25% | 54.1375 | 2165.6 |  | 18 | INSTALAÇÃO ELÉTRICA - 220V | 1 | CONSTRUÇÃO DE CRECHE PRÓ INFÂNCIA | 40 | 2165.6
Serviço | 1.359 | Outros | FNDE 94 | ELETRODUTO EM ACO ZINCADO OU GALVANIZADO DN=3/4", APARENTE - FORNECIMENTO E INSTALAÇÃO. | 29.8 | UN | 28.46 | 25.655 | 24.0525 | 9.856% | 25% | 32.07 | 955.69 |  | 18 | INSTALAÇÃO ELÉTRICA - 220V | 1 | CONSTRUÇÃO DE CRECHE PRÓ INFÂNCIA | 29.8 | 955.686
Serviço | 1.360 | SINAPI | 97886 | CAIXA ENTERRADA ELÉTRICA RETANGULAR, EM ALVENARIA COM TIJOLOS CERÂMICOS MACIÇOS, FUNDO COM BRITA, DIMENSÕES INTERNAS: 0,3X0,3X0,3 M. AF_12/2020 | 11 | UN | 162.43 | 146.4144 | 137.2594 | 9.86% | 25% | 183.0125 | 2013.11 |  | 18 | INSTALAÇÃO ELÉTRICA - 220V | 1 | CONSTRUÇÃO DE CRECHE PRÓ INFÂNCIA | 11 | 2013.11
Serviço | 1.361 | SINAPI | 91937 | CAIXA OCTOGONAL 3" X 3", PVC, INSTALADA EM LAJE - FORNECIMENTO E INSTALAÇÃO. AF_03/2023 | 100 | UN | 15.49 | 13.9456 | 13.0781 | 9.97% | 25% | 17.4375 | 1744 |  | 18 | INSTALAÇÃO ELÉTRICA - 220V | 1 | CONSTRUÇÃO DE CRECHE PRÓ INFÂNCIA | 100 | 1744
Serviço | 1.362 | SINAPI | 91940 | CAIXA RETANGULAR 4" X 2" MÉDIA (1,30 M DO PISO), PVC, INSTALADA EM PAREDE - FORNECIMENTO E INSTALAÇÃO. AF_03/2023 | 170 | UN | 17.58 | 15.8308 | 14.8406 | 9.95% | 25% | 19.7875 | 3364.3 |  | 18 | INSTALAÇÃO ELÉTRICA - 220V | 1 | CONSTRUÇÃO DE CRECHE PRÓ INFÂNCIA | 170 | 3364.3
Serviço | 1.363 | SINAPI | 91926 | CABO DE COBRE FLEXÍVEL ISOLADO, 2,5 MM², ANTI-CHAMA 450/750 V, PARA CIRCUITOS TERMINAIS - FORNECIMENTO E INSTALAÇÃO. AF_03/2023 | 5871.3 | M | 3.83 | 3.4527 | 3.2344 | 9.85% | 25% | 4.3125 | 25305.3 |  | 18 | INSTALAÇÃO ELÉTRICA - 220V | 1 | CONSTRUÇÃO DE CRECHE PRÓ INFÂNCIA | 5871.3 | 25305.303
Serviço | 1.364 | SINAPI | 91928 | CABO DE COBRE FLEXÍVEL ISOLADO, 4 MM², ANTI-CHAMA 450/750 V, PARA CIRCUITOS TERMINAIS - FORNECIMENTO E INSTALAÇÃO. AF_03/2023 | 253.9 | M | 5.89 | 5.301 | 4.9688 | 10% | 25% | 6.625 | 1683.36 |  | 18 | INSTALAÇÃO ELÉTRICA - 220V | 1 | CONSTRUÇÃO DE CRECHE PRÓ INFÂNCIA | 253.9 | 1683.357
Serviço | 1.365 | SINAPI | 91930 | CABO DE COBRE FLEXÍVEL ISOLADO, 6 MM², ANTI-CHAMA 450/750 V, PARA CIRCUITOS TERMINAIS - FORNECIMENTO E INSTALAÇÃO. AF_03/2023 | 1472.4 | M | 8.21 | 7.389 | 6.9281 | 10% | 25% | 9.2375 | 13604.98 |  | 18 | INSTALAÇÃO ELÉTRICA - 220V | 1 | CONSTRUÇÃO DE CRECHE PRÓ INFÂNCIA | 1472.4 | 13604.976
Serviço | 1.366 | SINAPI | 91934 | CABO DE COBRE FLEXÍVEL ISOLADO, 16 MM², ANTI-CHAMA 450/750 V, PARA CIRCUITOS TERMINAIS - FORNECIMENTO E INSTALAÇÃO. AF_03/2023 | 34.5 | M | 21.13 | 19.0487 | 17.85 | 9.85% | 25% | 23.8 | 821.1 |  | 18 | INSTALAÇÃO ELÉTRICA - 220V | 1 | CONSTRUÇÃO DE CRECHE PRÓ INFÂNCIA | 34.5 | 821.1
Serviço | 1.367 | SINAPI | 92984 | CABO DE COBRE FLEXÍVEL ISOLADO, 25 MM², ANTI-CHAMA 0,6/1,0 KV, PARA REDE ENTERRADA DE DISTRIBUIÇÃO DE ENERGIA ELÉTRICA - FORNECIMENTO E INSTALAÇÃO. AF_12/2021 | 58.3 | M | 23.8 | 21.4486 | 20.1094 | 9.88% | 25% | 26.8125 | 1563.02 |  | 18 | INSTALAÇÃO ELÉTRICA - 220V | 1 | CONSTRUÇÃO DE CRECHE PRÓ INFÂNCIA | 58.3 | 1563.023
Serviço | 1.368 | SINAPI | 92986 | CABO DE COBRE FLEXÍVEL ISOLADO, 35 MM², ANTI-CHAMA 0,6/1,0 KV, PARA REDE ENTERRADA DE DISTRIBUIÇÃO DE ENERGIA ELÉTRICA - FORNECIMENTO E INSTALAÇÃO. AF_12/2021 | 88.6 | M | 32.81 | 29.5753 | 27.7275 | 9.859% | 25% | 36.97 | 3275.54 |  | 18 | INSTALAÇÃO ELÉTRICA - 220V | 1 | CONSTRUÇÃO DE CRECHE PRÓ INFÂNCIA | 88.6 | 3275.542
Serviço | 1.369 | SINAPI | 92990 | CABO DE COBRE FLEXÍVEL ISOLADO, 70 MM², ANTI-CHAMA 0,6/1,0 KV, PARA REDE ENTERRADA DE DISTRIBUIÇÃO DE ENERGIA ELÉTRICA - FORNECIMENTO E INSTALAÇÃO. AF_12/2021 | 282.8 | M | 65.69 | 59.2156 | 55.515 | 9.856% | 25% | 74.02 | 20932.86 |  | 18 | INSTALAÇÃO ELÉTRICA - 220V | 1 | CONSTRUÇÃO DE CRECHE PRÓ INFÂNCIA | 282.8 | 20932.856
Serviço | 1.370 | SINAPI | 101567 | CABO DE COBRE FLEXÍVEL ISOLADO, 95 MM², 0,6/1,0 KV, PARA REDE AÉREA DE DISTRIBUIÇÃO DE ENERGIA ELÉTRICA DE BAIXA TENSÃO - FORNECIMENTO E INSTALAÇÃO. AF_07/2020 | 40 | M | 80.76 | 72.7971 | 68.25 | 9.86% | 25% | 91 | 3640 |  | 18 | INSTALAÇÃO ELÉTRICA - 220V | 1 | CONSTRUÇÃO DE CRECHE PRÓ INFÂNCIA | 40 | 3640
Serviço | 1.371 | SINAPI | 92996 | CABO DE COBRE FLEXÍVEL ISOLADO, 150 MM², ANTI-CHAMA 0,6/1,0 KV, PARA REDE ENTERRADA DE DISTRIBUIÇÃO DE ENERGIA ELÉTRICA - FORNECIMENTO E INSTALAÇÃO. AF_12/2021 | 159.8 | M | 133.33 | 120.197 | 112.68 | 9.85% | 25% | 150.24 | 24008.35 |  | 18 | INSTALAÇÃO ELÉTRICA - 220V | 1 | CONSTRUÇÃO DE CRECHE PRÓ INFÂNCIA | 159.8 | 24008.352
Serviço | 1.372 | Outros | FNDE 313 | ELETROCALHA LISA OU PERFURADA EM AÇO GALVANIZADO, LARGURA 150MM E ALTURA 100MM, INCLUSIVE EMENDA E FIXAÇÃO - FORNECIMENTO E INSTALAÇÃO. | 75.2 | M | 190.17 | 171.4325 | 160.7156 | 9.853% | 25% | 214.2875 | 16114.61 |  | 18 | INSTALAÇÃO ELÉTRICA - 220V | 1 | CONSTRUÇÃO DE CRECHE PRÓ INFÂNCIA | 75.2 | 16114.608
Serviço | 1.373 | SINAPI | 104764 | SUPORTE PARA 2 ELETRODUTOS, ESPAÇADO A CADA 80 CM, EM PERFILADO COM COMPRIMENTO DE 25 CM FIXADO EM LAJE, POR METRO DE ELETRODUTO FIXADO. AF_09/2023 | 75.2 | M | 21.58 | 19.4544 | 18.24 | 9.85% | 25% | 24.32 | 1828.86 |  | 18 | INSTALAÇÃO ELÉTRICA - 220V | 1 | CONSTRUÇÃO DE CRECHE PRÓ INFÂNCIA | 75.2 | 1828.864
Serviço | 1.374 | SINAPI | 92000 | TOMADA BAIXA DE EMBUTIR (1 MÓDULO), 2P+T 10 A, INCLUINDO SUPORTE E PLACA - FORNECIMENTO E INSTALAÇÃO. AF_03/2023 | 95 | UN | 30.02 | 27.063 | 25.3575 | 9.85% | 25% | 33.81 | 3211.95 |  | 18 | INSTALAÇÃO ELÉTRICA - 220V | 1 | CONSTRUÇÃO DE CRECHE PRÓ INFÂNCIA | 95 | 3211.95
Serviço | 1.375 | SINAPI | 92001 | TOMADA BAIXA DE EMBUTIR (1 MÓDULO), 2P+T 20 A, INCLUINDO SUPORTE E PLACA - FORNECIMENTO E INSTALAÇÃO. AF_03/2023 | 23 | UN | 32.09 | 28.9291 | 27.1125 | 9.85% | 25% | 36.15 | 831.45 |  | 18 | INSTALAÇÃO ELÉTRICA - 220V | 1 | CONSTRUÇÃO DE CRECHE PRÓ INFÂNCIA | 23 | 831.45
Serviço | 1.376 | SINAPI | 92029 | INTERRUPTOR PARALELO (1 MÓDULO) COM 1 TOMADA DE EMBUTIR 2P+T 10 A, INCLUINDO SUPORTE E PLACA - FORNECIMENTO E INSTALAÇÃO. AF_03/2023 | 34 | UN | 54.95 | 49.5374 | 46.44 | 9.85% | 25% | 61.92 | 2105.28 |  | 18 | INSTALAÇÃO ELÉTRICA - 220V | 1 | CONSTRUÇÃO DE CRECHE PRÓ INFÂNCIA | 34 | 2105.28
Serviço | 1.377 | SINAPI | 91955 | INTERRUPTOR PARALELO (1 MÓDULO), 10A/250V, INCLUINDO SUPORTE E PLACA - FORNECIMENTO E INSTALAÇÃO. AF_03/2023 | 3 | UN | 34.83 | 31.3992 | 29.4375 | 9.85% | 25% | 39.25 | 117.75 |  | 18 | INSTALAÇÃO ELÉTRICA - 220V | 1 | CONSTRUÇÃO DE CRECHE PRÓ INFÂNCIA | 3 | 117.75
Serviço | 1.378 | SINAPI | 92033 | INTERRUPTOR PARALELO (2 MÓDULOS) COM 1 TOMADA DE EMBUTIR 2P+T 10 A, INCLUINDO SUPORTE E PLACA - FORNECIMENTO E INSTALAÇÃO. AF_03/2023 | 2 | UN | 76.09 | 68.5951 | 64.305 | 9.85% | 25% | 85.74 | 171.48 |  | 18 | INSTALAÇÃO ELÉTRICA - 220V | 1 | CONSTRUÇÃO DE CRECHE PRÓ INFÂNCIA | 2 | 171.48
Serviço | 1.379 | SINAPI | 91967 | INTERRUPTOR SIMPLES (3 MÓDULOS), 10A/250V, INCLUINDO SUPORTE E PLACA - FORNECIMENTO E INSTALAÇÃO. AF_03/2023 | 1 | UN | 58.59 | 52.8189 | 49.5075 | 9.85% | 25% | 66.01 | 66.01 |  | 18 | INSTALAÇÃO ELÉTRICA - 220V | 1 | CONSTRUÇÃO DE CRECHE PRÓ INFÂNCIA | 1 | 66.01
Serviço | 1.380 | Outros | FNDE 309 | ESPELHO / PLACA CEGA 4" X 2", PARA INSTALACAO DE TOMADAS E INTERRUPTORES | 10 | UN | 12.85 | 11.5753 | 10.8525 | 9.92% | 25% | 14.47 | 144.7 |  | 18 | INSTALAÇÃO ELÉTRICA - 220V | 1 | CONSTRUÇÃO DE CRECHE PRÓ INFÂNCIA | 10 | 144.7
Serviço | 1.381 | SINAPI | 97586 | LUMINÁRIA TIPO CALHA, DE SOBREPOR, COM 2 LÂMPADAS TUBULARES FLUORESCENTES DE 36 W, COM REATOR DE PARTIDA RÁPIDA - FORNECIMENTO E INSTALAÇÃO. AF_02/2020 | 8 | UN | 157.49 | 141.9772 | 133.095 | 9.85% | 25% | 177.46 | 1419.68 |  | 18 | INSTALAÇÃO ELÉTRICA - 220V | 1 | CONSTRUÇÃO DE CRECHE PRÓ INFÂNCIA | 8 | 1419.68
Serviço | 1.382 | Outros | FNDE 379 | LUMINÁRIA DE EMBUTIR COMPLETA EM FORRO DE GESSO OU MODULADO COM PERFIL "T", PARA 2 LAMPADAS T8 16/18W. | 11 | UN | 287.92 | 259.5599 | 243.33 | 9.85% | 25% | 324.44 | 3568.84 |  | 18 | INSTALAÇÃO ELÉTRICA - 220V | 1 | CONSTRUÇÃO DE CRECHE PRÓ INFÂNCIA | 11 | 3568.84
Serviço | 1.383 | Outros | FNDE 380 | LUMINÁRIA DE EMBUTIR COMPLETA EM FORRO DE GESSO OU MODULADO COM PERFIL "T", PARA 2 LAMPADAS T8 32/36W. | 81 | UN | 315.4 | 284.3331 | 266.5594 | 9.85% | 25% | 355.4125 | 28788.21 |  | 18 | INSTALAÇÃO ELÉTRICA - 220V | 1 | CONSTRUÇÃO DE CRECHE PRÓ INFÂNCIA | 81 | 28788.21
Serviço | 1.384 | Outros | FNDE 381 | REFLETOR EM ALUMÍNIO, DE SUPORTE E ALÇA, COM 1 LÂMPADA VAPOR DE MERCÚRIO DE 70 W, COM REATOR ALTO FATOR DE POTÊNCIA - FORNECIMENTO E INSTALAÇÃO. | 9 | UN | 342.83 | 309.0612 | 289.74 | 9.85% | 25% | 386.32 | 3476.88 |  | 18 | INSTALAÇÃO ELÉTRICA - 220V | 1 | CONSTRUÇÃO DE CRECHE PRÓ INFÂNCIA | 9 | 3476.88
Serviço | 1.385 | SINAPI | 101641 | LÂMPADA VAPOR METÁLICO 150 W - FORNECIMENTO E INSTALAÇÃO. AF_08/2020 | 4 | UN | 52.98 | 47.7615 | 44.775 | 9.85% | 25% | 59.7 | 238.8 |  | 18 | INSTALAÇÃO ELÉTRICA - 220V | 1 | CONSTRUÇÃO DE CRECHE PRÓ INFÂNCIA | 4 | 238.8
Serviço | 1.386 | SINAPI | 101640 | LÂMPADA VAPOR METÁLICO 400 W - FORNECIMENTO E INSTALAÇÃO. AF_08/2020 | 1 | UN | 102.37 | 92.2866 | 86.5125 | 9.85% | 25% | 115.35 | 115.35 |  | 18 | INSTALAÇÃO ELÉTRICA - 220V | 1 | CONSTRUÇÃO DE CRECHE PRÓ INFÂNCIA | 1 | 115.35
Serviço | 1.387 | SINAPI | 97608 | LUMINÁRIA ARANDELA TIPO TARTARUGA, COM GRADE, DE SOBREPOR, COM 1 LÂMPADA FLUORESCENTE DE 15 W, SEM REATOR - FORNECIMENTO E INSTALAÇÃO. AF_02/2020 | 8 | UN | 120.01 | 108.189 | 101.4225 | 9.85% | 25% | 135.23 | 1081.84 |  | 18 | INSTALAÇÃO ELÉTRICA - 220V | 1 | CONSTRUÇÃO DE CRECHE PRÓ INFÂNCIA | 8 | 1081.84
Serviço | 1.388 | SINAPI | 91927 | CABO DE COBRE FLEXÍVEL ISOLADO, 2,5 MM², ANTI-CHAMA 0,6/1,0 KV, PARA CIRCUITOS TERMINAIS - FORNECIMENTO E INSTALAÇÃO. AF_03/2023 | 22.6 | M | 4.28 | 3.8584 | 3.615 | 9.85% | 25% | 4.82 | 108.93 |  | 19 | INSTALAÇÕES DE CLIMATIZAÇÃO | 1 | CONSTRUÇÃO DE CRECHE PRÓ INFÂNCIA | 22.6 | 108.932
Serviço | 1.389 | SINAPI | 91929 | CABO DE COBRE FLEXÍVEL ISOLADO, 4 MM², ANTI-CHAMA 0,6/1,0 KV, PARA CIRCUITOS TERMINAIS - FORNECIMENTO E INSTALAÇÃO. AF_03/2023 | 132.4 | M | 6.28 | 5.6526 | 5.3025 | 9.99% | 25% | 7.07 | 936.07 |  | 19 | INSTALAÇÕES DE CLIMATIZAÇÃO | 1 | CONSTRUÇÃO DE CRECHE PRÓ INFÂNCIA | 132.4 | 936.068
Serviço | 1.390 | SINAPI | 103978 | TUBO, PVC, SOLDÁVEL, DN 40MM, INSTALADO EM RAMAL DE DISTRIBUIÇÃO DE ÁGUA - FORNECIMENTO E INSTALAÇÃO. AF_06/2022 | 63.9 | M | 24.72 | 22.2851 | 20.8875 | 9.85% | 25% | 27.85 | 1779.62 |  | 19 | INSTALAÇÕES DE CLIMATIZAÇÃO | 1 | CONSTRUÇÃO DE CRECHE PRÓ INFÂNCIA | 63.9 | 1779.615
Serviço | 1.391 | SINAPI | 103981 | JOELHO 45 GRAUS, PVC, SOLDÁVEL, DN 40MM, INSTALADO EM RAMAL DE DISTRIBUIÇÃO DE ÁGUA - FORNECIMENTO E INSTALAÇÃO. AF_06/2022 | 12 | UN | 16.5 | 14.8748 | 13.9406 | 9.85% | 25% | 18.5875 | 223.08 |  | 19 | INSTALAÇÕES DE CLIMATIZAÇÃO | 1 | CONSTRUÇÃO DE CRECHE PRÓ INFÂNCIA | 12 | 223.08
Serviço | 1.392 | SINAPI | 103980 | JOELHO 90 GRAUS, PVC, SOLDÁVEL, DN 40MM, INSTALADO EM RAMAL DE DISTRIBUIÇÃO DE ÁGUA - FORNECIMENTO E INSTALAÇÃO. AF_06/2022 | 14 | UN | 16.44 | 14.8207 | 13.89 | 9.85% | 25% | 18.52 | 259.28 |  | 19 | INSTALAÇÕES DE CLIMATIZAÇÃO | 1 | CONSTRUÇÃO DE CRECHE PRÓ INFÂNCIA | 14 | 259.28
Serviço | 1.393 | SINAPI | 104011 | TE, PVC, SOLDÁVEL, DN 40MM, INSTALADO EM RAMAL DE DISTRIBUIÇÃO DE ÁGUA - FORNECIMENTO E INSTALAÇÃO. AF_06/2022 | 3 | UN | 23.5 | 21.1852 | 19.845 | 9.85% | 25% | 26.46 | 79.38 |  | 19 | INSTALAÇÕES DE CLIMATIZAÇÃO | 1 | CONSTRUÇÃO DE CRECHE PRÓ INFÂNCIA | 3 | 79.38
Serviço | 1.394 | SINAPI | 98302 | PATCH PANEL 24 PORTAS, CATEGORIA 6 - FORNECIMENTO E INSTALAÇÃO. AF_11/2019 | 3 | UN | 1089.04 | 981.7696 | 920.3475 | 9.85% | 25% | 1227.13 | 3681.39 |  | 20 | INSTALAÇÕES DE CABEAMENTO ESTRUTURADO | 1 | CONSTRUÇÃO DE CRECHE PRÓ INFÂNCIA | 3 | 3681.39
Serviço | 1.395 | Outros | FNDE 76 | SWITCH TIPO 24 PORTAS | 1 | UN | 2991.65 | 2696.9725 | 2528.4094 | 9.85% | 25% | 3371.2125 | 3371.21 |  | 20 | INSTALAÇÕES DE CABEAMENTO ESTRUTURADO | 1 | CONSTRUÇÃO DE CRECHE PRÓ INFÂNCIA | 1 | 3371.21
Serviço | 1.396 | Outros | FNDE 385 | PATCH CORD, CATEGORIA 6 UTP, 4 PARES. | 19 | UN | 50.96 | 45.9404 | 43.1025 | 9.85% | 25% | 57.47 | 1091.93 |  | 20 | INSTALAÇÕES DE CABEAMENTO ESTRUTURADO | 1 | CONSTRUÇÃO DE CRECHE PRÓ INFÂNCIA | 19 | 1091.93
Serviço | 1.397 | Outros | FNDE 123 | GUIA DE CABOS FECHADO 1U | 3 | UN | 25.46 | 22.9522 | 21.18 | 9.85% | 25% | 28.24 | 84.72 |  | 20 | INSTALAÇÕES DE CABEAMENTO ESTRUTURADO | 1 | CONSTRUÇÃO DE CRECHE PRÓ INFÂNCIA | 3 | 84.72
Serviço | 1.398 | Outros | FNDE 122 | BANDEJA MÓVEL, PADRÃO 19" | 2 | UN | 178.8 | 161.1793 | 151.1062 | 9.855% | 25% | 201.475 | 402.96 |  | 20 | INSTALAÇÕES DE CABEAMENTO ESTRUTURADO | 1 | CONSTRUÇÃO DE CRECHE PRÓ INFÂNCIA | 2 | 402.96
Serviço | 1.399 | SINAPI | 100555 | RACK ABERTO EM COLUNA 44U PARA SERVIDOR - FORNECIMENTO E INSTALAÇÃO. AF_11/2019 | 3 | UN | 1215.03 | 1095.3495 | 1026.885 | 9.85% | 25% | 1369.18 | 4107.54 |  | 20 | INSTALAÇÕES DE CABEAMENTO ESTRUTURADO | 1 | CONSTRUÇÃO DE CRECHE PRÓ INFÂNCIA | 3 | 4107.54
Serviço | 1.400 | Outros | FNDE 125 | GUIA VERTICAL 200 MM PARA CABOS | 4 | UN | 30.98 | 27.9285 | 26.1844 | 9.85% | 25% | 34.9125 | 139.64 |  | 20 | INSTALAÇÕES DE CABEAMENTO ESTRUTURADO | 1 | CONSTRUÇÃO DE CRECHE PRÓ INFÂNCIA | 4 | 139.64
Serviço | 1.401 | SINAPI | 97886 | CAIXA ENTERRADA ELÉTRICA RETANGULAR, EM ALVENARIA COM TIJOLOS CERÂMICOS MACIÇOS, FUNDO COM BRITA, DIMENSÕES INTERNAS: 0,3X0,3X0,3 M. AF_12/2020 | 4 | UN | 162.43 | 146.4144 | 137.2594 | 9.86% | 25% | 183.0125 | 732.04 |  | 20 | INSTALAÇÕES DE CABEAMENTO ESTRUTURADO | 1 | CONSTRUÇÃO DE CRECHE PRÓ INFÂNCIA | 4 | 732.04
Serviço | 1.402 | SINAPI | 91940 | CAIXA RETANGULAR 4" X 2" MÉDIA (1,30 M DO PISO), PVC, INSTALADA EM PAREDE - FORNECIMENTO E INSTALAÇÃO. AF_03/2023 | 27 | UN | 17.58 | 15.8308 | 14.8406 | 9.95% | 25% | 19.7875 | 534.33 |  | 20 | INSTALAÇÕES DE CABEAMENTO ESTRUTURADO | 1 | CONSTRUÇÃO DE CRECHE PRÓ INFÂNCIA | 27 | 534.33
Serviço | 1.403 | SINAPI | 98307 | TOMADA DE REDE RJ45 - FORNECIMENTO E INSTALAÇÃO. AF_11/2019 | 19 | UN | 44.05 | 39.7111 | 37.2225 | 9.85% | 25% | 49.63 | 942.97 |  | 20 | INSTALAÇÕES DE CABEAMENTO ESTRUTURADO | 1 | CONSTRUÇÃO DE CRECHE PRÓ INFÂNCIA | 19 | 942.97
Serviço | 1.404 | Outros | FNDE 375 | TOMADA PARA ANTENA DE TV, CABO COAXIAL DE 9 MM FORNECIMENTO E INSTALAÇÃO | 8 | UN | 24.98 | 22.5195 | 21.1125 | 9.85% | 25% | 28.15 | 225.2 |  | 20 | INSTALAÇÕES DE CABEAMENTO ESTRUTURADO | 1 | CONSTRUÇÃO DE CRECHE PRÓ INFÂNCIA | 8 | 225.2
Serviço | 1.405 | Outros | FNDE 70 | TERMINAL A COMPRESSÃO | 10 | UN | 18.58 | 16.7499 | 15.72 | 9.85% | 25% | 20.96 | 209.6 |  | 20 | INSTALAÇÕES DE CABEAMENTO ESTRUTURADO | 1 | CONSTRUÇÃO DE CRECHE PRÓ INFÂNCIA | 10 | 209.6
Serviço | 1.406 | Outros | FNDE 312 | ELETROCALHA LISA OU PERFURADA EM AÇO GALVANIZADO, LARGURA 100MM E ALTURA 50MM, INCLUSIVE EMENDA E FIXAÇÃO - FORNECIMENTO E INSTALAÇÃO. | 51.65 | M | 144.9 | 130.6245 | 122.4562 | 9.852% | 25% | 163.275 | 8433.41 |  | 20 | INSTALAÇÕES DE CABEAMENTO ESTRUTURADO | 1 | CONSTRUÇÃO DE CRECHE PRÓ INFÂNCIA | 51.65 | 8433.412
Serviço | 1.407 | SINAPI | 91837 | ELETRODUTO FLEXÍVEL CORRUGADO REFORÇADO, PVC, DN 32 MM (1"), PARA CIRCUITOS TERMINAIS, INSTALADO EM FORRO - FORNECIMENTO E INSTALAÇÃO. AF_03/2023 | 15.2 | M | 23.51 | 21.1825 | 19.8562 | 9.9% | 25% | 26.475 | 402.5 |  | 20 | INSTALAÇÕES DE CABEAMENTO ESTRUTURADO | 1 | CONSTRUÇÃO DE CRECHE PRÓ INFÂNCIA | 15.2 | 402.496
Serviço | 1.408 | SINAPI | 91835 | ELETRODUTO FLEXÍVEL CORRUGADO REFORÇADO, PVC, DN 25 MM (3/4"), PARA CIRCUITOS TERMINAIS, INSTALADO EM FORRO - FORNECIMENTO E INSTALAÇÃO. AF_03/2023 | 112.05 | M | 18.52 | 16.6947 | 15.6469 | 9.856% | 25% | 20.8625 | 2337.36 |  | 20 | INSTALAÇÕES DE CABEAMENTO ESTRUTURADO | 1 | CONSTRUÇÃO DE CRECHE PRÓ INFÂNCIA | 112.05 | 2337.363
Serviço | 1.409 | SINAPI | 91865 | ELETRODUTO RÍGIDO ROSCÁVEL, PVC, DN 40 MM (1 1/4"), PARA CIRCUITOS TERMINAIS, INSTALADO EM FORRO - FORNECIMENTO E INSTALAÇÃO. AF_03/2023 | 4.8 | M | 19.2 | 17.305 | 16.2188 | 9.87% | 25% | 21.625 | 103.82 |  | 20 | INSTALAÇÕES DE CABEAMENTO ESTRUTURADO | 1 | CONSTRUÇÃO DE CRECHE PRÓ INFÂNCIA | 4.8 | 103.824
Serviço | 1.410 | Outros | FNDE 346 | CABECOTE PARA ENTRADA DE LINHA DE ALIMENTACAO PARA ELETRODUTO | 4 | UN | 15.8 | 14.2437 | 13.35 | 9.85% | 25% | 17.8 | 71.2 |  | 20 | INSTALAÇÕES DE CABEAMENTO ESTRUTURADO | 1 | CONSTRUÇÃO DE CRECHE PRÓ INFÂNCIA | 4 | 71.2
Serviço | 1.411 | Outros | FNDE 90 | ELETRODUTO RIGIDO, EM ACO ZINCADO OU GALVANIZADO, TIPO PESADO, DN=1", APARENTE - FORNECIMENTO E INSTALAÇÃO. | 55.2 | M | 31.97 | 28.8149 | 27.015 | 9.869% | 25% | 36.02 | 1988.3 |  | 20 | INSTALAÇÕES DE CABEAMENTO ESTRUTURADO | 1 | CONSTRUÇÃO DE CRECHE PRÓ INFÂNCIA | 55.2 | 1988.304
Serviço | 1.412 | SINAPI | 98297 | CABO ELETRÔNICO CATEGORIA 6, INSTALADO EM EDIFICAÇÃO INSTITUCIONAL - FORNECIMENTO E INSTALAÇÃO. AF_11/2019 | 579 | M | 7.07 | 6.3736 | 5.9719 | 9.85% | 25% | 7.9625 | 4608.84 |  | 20 | INSTALAÇÕES DE CABEAMENTO ESTRUTURADO | 1 | CONSTRUÇÃO DE CRECHE PRÓ INFÂNCIA | 579 | 4608.84
Serviço | 1.413 | SINAPI | 100554 | CABO COAXIAL RG59 95% - FORNECIMENTO E INSTALAÇÃO. AF_11/2019 | 113 | M | 5.11 | 4.6067 | 4.3219 | 9.85% | 25% | 5.7625 | 650.88 |  | 20 | INSTALAÇÕES DE CABEAMENTO ESTRUTURADO | 1 | CONSTRUÇÃO DE CRECHE PRÓ INFÂNCIA | 113 | 650.88
Serviço | 1.414 | Outros | FNDE 44 | DUTO DE ALONGAMENTO PARA EXAUSTOR | 4 | M | 113.39 | 102.2211 | 95.82 | 9.85% | 25% | 127.76 | 511.04 |  | 21 | SISTEMA DE EXAUSTÃO MECÂNICA | 1 | CONSTRUÇÃO DE CRECHE PRÓ INFÂNCIA | 4 | 511.04
Serviço | 1.415 | Outros | FNDE 45 | COIFA EM AÇO INOX 100CM X 150CM | 1 | UN | 9029.13 | 8139.7607 | 7631.0175 | 9.85% | 25% | 10174.69 | 10174.69 |  | 21 | SISTEMA DE EXAUSTÃO MECÂNICA | 1 | CONSTRUÇÃO DE CRECHE PRÓ INFÂNCIA | 1 | 10174.69
Serviço | 1.416 | SINAPI | 96989 | CAPTOR TIPO FRANKLIN PARA SPDA - FORNECIMENTO E INSTALAÇÃO. AF_08/2023 | 1 | UN | 150.24 | 135.4414 | 126.975 | 9.85% | 25% | 169.3 | 169.3 |  | 22 | SISTEMA DE PROTEÇÃO CONTRA DESCARGAS ATMOSFÉRICAS (SPDA) | 1 | CONSTRUÇÃO DE CRECHE PRÓ INFÂNCIA | 1 | 169.3
Serviço | 1.417 | SINAPI | 92884 | ARMAÇÃO UTILIZANDO AÇO CA-25 DE 10,0 MM - MONTAGEM. AF_06/2022 | 45 | KG | 11.16 | 10.0607 | 9.4275 | 9.85% | 25% | 12.57 | 565.65 |  | 22 | SISTEMA DE PROTEÇÃO CONTRA DESCARGAS ATMOSFÉRICAS (SPDA) | 1 | CONSTRUÇÃO DE CRECHE PRÓ INFÂNCIA | 45 | 565.65
Serviço | 1.418 | SINAPI | 104753 | CONECTOR SPLIT-BOLT, PARA SPDA, PARA CABOS ATÉ 50 MM2 - FORNECIMENTO E INSTALAÇÃO. AF_08/2023 | 11 | UN | 31.67 | 28.5505 | 26.7656 | 9.85% | 25% | 35.6875 | 392.59 |  | 22 | SISTEMA DE PROTEÇÃO CONTRA DESCARGAS ATMOSFÉRICAS (SPDA) | 1 | CONSTRUÇÃO DE CRECHE PRÓ INFÂNCIA | 11 | 392.59
Serviço | 1.419 | SINAPI | 101663 | ABRAÇADEIRA DE FIXAÇÃO DE BRAÇOS DE LUMINÁRIAS DE 2" - FORNECIMENTO E INSTALAÇÃO. AF_08/2020 | 4 | UN | 28.91 | 26.0624 | 24.4275 | 9.85% | 25% | 32.57 | 130.28 |  | 22 | SISTEMA DE PROTEÇÃO CONTRA DESCARGAS ATMOSFÉRICAS (SPDA) | 1 | CONSTRUÇÃO DE CRECHE PRÓ INFÂNCIA | 4 | 130.28
Serviço | 1.420 | Outros | FNDE 68 | CONJUNTO DE ESTAIAMENTO PARA MASTRO DE SPDA | 1 | UN | 403.35 | 363.62 | 340.89 | 9.85% | 25% | 454.52 | 454.52 |  | 22 | SISTEMA DE PROTEÇÃO CONTRA DESCARGAS ATMOSFÉRICAS (SPDA) | 1 | CONSTRUÇÃO DE CRECHE PRÓ INFÂNCIA | 1 | 454.52
Serviço | 1.421 | SINAPI | 98463 | SUPORTE ISOLADOR PARA FIXAÇÃO DA CORDOALHA DE COBRE EM ALVENARIA OU CONCRETO - FORNECIMENTO E INSTALAÇÃO. AF_08/2023 | 33 | UN | 26.16 | 23.5832 | 22.065 | 9.85% | 25% | 29.42 | 970.86 |  | 22 | SISTEMA DE PROTEÇÃO CONTRA DESCARGAS ATMOSFÉRICAS (SPDA) | 1 | CONSTRUÇÃO DE CRECHE PRÓ INFÂNCIA | 33 | 970.86
Serviço | 1.422 | Outros | FNDE 69 | CAIXA DE EQUALIZAÇÃO DE ATERRAMENTO ELÉTRICO | 1 | UN | 339.21 | 305.7978 | 286.68 | 9.85% | 25% | 382.24 | 382.24 |  | 22 | SISTEMA DE PROTEÇÃO CONTRA DESCARGAS ATMOSFÉRICAS (SPDA) | 1 | CONSTRUÇÃO DE CRECHE PRÓ INFÂNCIA | 1 | 382.24
Serviço | 1.423 | SINAPI | 93358 | ESCAVAÇÃO MANUAL DE VALA COM PROFUNDIDADE MENOR OU IGUAL A 1,30 M. AF_02/2021 | 26.18 | M3 | 78.88 | 71.1103 | 66.63 | 9.85% | 25% | 88.84 | 2325.83 |  | 22 | SISTEMA DE PROTEÇÃO CONTRA DESCARGAS ATMOSFÉRICAS (SPDA) | 1 | CONSTRUÇÃO DE CRECHE PRÓ INFÂNCIA | 26.18 | 2325.8312
Serviço | 1.424 | SINAPI | 93382 | REATERRO MANUAL DE VALAS, COM COMPACTADOR DE SOLOS DE PERCUSSÃO. AF_08/2023 | 26.18 | M3 | 25.36 | 22.862 | 21.42 | 9.85% | 25% | 28.56 | 747.7 |  | 22 | SISTEMA DE PROTEÇÃO CONTRA DESCARGAS ATMOSFÉRICAS (SPDA) | 1 | CONSTRUÇÃO DE CRECHE PRÓ INFÂNCIA | 26.18 | 747.7008
Serviço | 1.425 | SINAPI | 96985 | HASTE DE ATERRAMENTO, DIÂMETRO 5/8", COM 3 METROS - FORNECIMENTO E INSTALAÇÃO. AF_08/2023 | 11 | UN | 97.63 | 88.0134 | 82.5094 | 9.85% | 25% | 110.0125 | 1210.11 |  | 22 | SISTEMA DE PROTEÇÃO CONTRA DESCARGAS ATMOSFÉRICAS (SPDA) | 1 | CONSTRUÇÃO DE CRECHE PRÓ INFÂNCIA | 11 | 1210.11
Serviço | 1.426 | SINAPI | 96973 | CORDOALHA DE COBRE NU 35 MM², NÃO ENTERRADA, COM ISOLADOR - FORNECIMENTO E INSTALAÇÃO. AF_08/2023 | 287 | M | 62.93 | 56.7314 | 53.175 | 9.85% | 25% | 70.9 | 20348.3 |  | 22 | SISTEMA DE PROTEÇÃO CONTRA DESCARGAS ATMOSFÉRICAS (SPDA) | 1 | CONSTRUÇÃO DE CRECHE PRÓ INFÂNCIA | 287 | 20348.3
Serviço | 1.427 | SINAPI | 96977 | CORDOALHA DE COBRE NU 50 MM², ENTERRADA - FORNECIMENTO E INSTALAÇÃO. AF_08/2023 | 174.5 | M | 48.78 | 43.9752 | 41.2275 | 9.85% | 25% | 54.97 | 9592.27 |  | 22 | SISTEMA DE PROTEÇÃO CONTRA DESCARGAS ATMOSFÉRICAS (SPDA) | 1 | CONSTRUÇÃO DE CRECHE PRÓ INFÂNCIA | 174.5 | 9592.265
Serviço | 1.428 | SINAPI | 98111 | CAIXA DE INSPEÇÃO PARA ATERRAMENTO, CIRCULAR, EM POLIETILENO, DIÂMETRO INTERNO = 0,3 M. AF_12/2020 | 11 | UN | 46.88 | 42.2623 | 39.615 | 9.85% | 25% | 52.82 | 581.02 |  | 22 | SISTEMA DE PROTEÇÃO CONTRA DESCARGAS ATMOSFÉRICAS (SPDA) | 1 | CONSTRUÇÃO DE CRECHE PRÓ INFÂNCIA | 11 | 581.02
Serviço | 1.429 | Outros | FNDE 70 | TERMINAL A COMPRESSÃO | 251 | UN | 18.58 | 16.7499 | 15.03 | 9.85% | 25% | 20.04 | 5030.04 |  | 22 | SISTEMA DE PROTEÇÃO CONTRA DESCARGAS ATMOSFÉRICAS (SPDA) | 1 | CONSTRUÇÃO DE CRECHE PRÓ INFÂNCIA | 251 | 5030.04
Serviço | 1.430 | Outros | FNDE 71 | SOLDA EXOTÉRMICA PARA SPDA - FORNECIMENTO E INSTALAÇÃO. | 22 | UN | 65.3 | 58.868 | 55.185 | 9.85% | 25% | 73.58 | 1618.76 |  | 22 | SISTEMA DE PROTEÇÃO CONTRA DESCARGAS ATMOSFÉRICAS (SPDA) | 1 | CONSTRUÇÃO DE CRECHE PRÓ INFÂNCIA | 22 | 1618.76
Serviço | 1.431 | Outros | FNDE 39 | CONJUNTO DE MASTRO P/ TRÊS BANDEIRAS E PEDESTAL | 1 | UN | 4159.38 | 3749.6811 | 3515.325 | 9.85% | 25% | 4687.1 | 4687.1 |  | 23 | SERVIÇOS COMPLEMENTARES | 1 | CONSTRUÇÃO DE CRECHE PRÓ INFÂNCIA | 1 | 4687.1
Serviço | 1.432 | Outros | FNDE 40 | BANCADA DE GRANITO CINZA ANDORINHA, INCLUSIVE PASSA PRATOS, ESPESSURA 2 CM - FORNECIMENTO E INSTALAÇÃO | 42.96 | M2 | 569.65 | 513.5395 | 481.44 | 9.85% | 25% | 641.92 | 27576.88 |  | 23 | SERVIÇOS COMPLEMENTARES | 1 | CONSTRUÇÃO DE CRECHE PRÓ INFÂNCIA | 42.96 | 27576.8832
Serviço | 1.433 | Outros | FNDE 47 | PRATELEIRA DE GRANITO CINZA ANDORINHA, ESPESSURA 2 CM - FORNECIMENTO E INSTALAÇÃO | 26.89 | M2 | 490.17 | 441.8883 | 414.2625 | 9.85% | 25% | 552.35 | 14852.69 |  | 23 | SERVIÇOS COMPLEMENTARES | 1 | CONSTRUÇÃO DE CRECHE PRÓ INFÂNCIA | 26.89 | 14852.6915
Serviço | 1.434 | Outros | FNDE 48 | ESCANINHOS EM MDF, REVESTIDOS EM LAMINADO MELAMÍNICO | 30.15 | M2 | 249.47 | 224.8972 | 210.84 | 9.85% | 25% | 281.12 | 8475.77 |  | 23 | SERVIÇOS COMPLEMENTARES | 1 | CONSTRUÇÃO DE CRECHE PRÓ INFÂNCIA | 30.15 | 8475.768
Serviço | 1.435 | SINAPI | 101965 | PEITORIL LINEAR EM GRANITO OU MÁRMORE, L = 15CM, COMPRIMENTO DE ATÉ 2M, ASSENTADO COM ARGAMASSA 1:6 COM ADITIVO. AF_11/2020 | 79.65 | M | 114.84 | 103.5283 | 97.0594 | 9.85% | 25% | 129.4125 | 10307.51 |  | 23 | SERVIÇOS COMPLEMENTARES | 1 | CONSTRUÇÃO DE CRECHE PRÓ INFÂNCIA | 79.65 | 10307.5065
Serviço | 1.436 | SINAPI | 100861 | SUPORTE MÃO FRANCESA EM AÇO, ABAS IGUAIS 30 CM, CAPACIDADE MINIMA 60 KG, BRANCO - FORNECIMENTO E INSTALAÇÃO. AF_01/2020 | 148 | UN | 34.33 | 30.9485 | 28.995 | 9.85% | 25% | 38.66 | 5721.68 |  | 23 | SERVIÇOS COMPLEMENTARES | 1 | CONSTRUÇÃO DE CRECHE PRÓ INFÂNCIA | 148 | 5721.68
Serviço | 1.437 | Outros | FNDE 49 | BARRA DE APOIO EM INOX, DIAMETRO MINIMO 3 CM, EM AÇO INOX | 4.12 | M | 198.37 | 178.8306 | 167.6475 | 9.85% | 25% | 223.53 | 920.94 |  | 23 | SERVIÇOS COMPLEMENTARES | 1 | CONSTRUÇÃO DE CRECHE PRÓ INFÂNCIA | 4.12 | 920.9436
Serviço | 1.438 | Outros | FNDE 51 | BANCO DE CONCRETO SEM ENCOSTO, DIM. 2,50 X 0,60 M | 9.32 | M2 | 540.79 | 487.5222 | 457.05 | 9.85% | 25% | 609.4 | 5679.61 |  | 23 | SERVIÇOS COMPLEMENTARES | 1 | CONSTRUÇÃO DE CRECHE PRÓ INFÂNCIA | 9.32 | 5679.608
Serviço | 1.439 | Outros | FNDE 38 | FITA 3M COLANTE ANTIDERRAPANTE PARA PISO | 2 | UN | 18.09 | 16.3081 | 15.285 | 9.85% | 25% | 20.38 | 40.76 |  | 23 | SERVIÇOS COMPLEMENTARES | 1 | CONSTRUÇÃO DE CRECHE PRÓ INFÂNCIA | 2 | 40.76
Serviço | 1.440 | SINAPI | 99803 | LIMPEZA DE PISO CERÂMICO OU PORCELANATO COM PANO ÚMIDO. AF_04/2019 | 891.68 | M2 | 1.93 | 1.7399 | 1.6275 | 9.85% | 25% | 2.17 | 1934.95 |  | 24 | SERVIÇOS FINAIS | 1 | CONSTRUÇÃO DE CRECHE PRÓ INFÂNCIA | 891.68 | 1934.9456
Serviço | 1.441 | SINAPI | 103689 | FORNECIMENTO E INSTALAÇÃO DE PLACA DE OBRA COM CHAPA GALVANIZADA E ESTRUTURA DE MADEIRA. AF_03/2022_PS | 2 | M2 | 307 | 276.7513 | 259.4475 | 9.853% | 25% | 345.93 | 691.86 |  | 24 | SERVIÇOS FINAIS | 1 | CONSTRUÇÃO DE CRECHE PRÓ INFÂNCIA | 2 | 691.86
Serviço | 1.442 | SINAPI | 97327 | TUBO EM COBRE FLEXÍVEL, DN 1/4", COM ISOLAMENTO, INSTALADO EM RAMAL DE ALIMENTAÇÃO DE AR CONDICIONADO COM CONDENSADORA INDIVIDUAL FORNECIMENTO E INSTALAÇÃO. AF_12/2015 | 16.9 | M | 25.65 | 23.1235 | 21.675 | 9.85% | 25% | 28.9 | 488.41 |  | 19 | INSTALAÇÕES DE CLIMATIZAÇÃO | 1 | CONSTRUÇÃO DE CRECHE PRÓ INFÂNCIA | 16.9 | 488.41
Serviço | 1.443 | SINAPI | 89584 | JOELHO 90 GRAUS, PVC, SERIE R, ÁGUA PLUVIAL, DN 100 MM, JUNTA ELÁSTICA, FORNECIDO E INSTALADO EM CONDUTORES VERTICAIS DE ÁGUAS PLUVIAIS. AF_06/2022 | 47 | UN | 40.39 | 36.4116 | 34.1344 | 9.85% | 25% | 45.5125 | 2138.97 |  | 13 | DRENAGEM DE ÁGUAS PLUVIAIS | 1 | CONSTRUÇÃO DE CRECHE PRÓ INFÂNCIA | 47 | 2138.97
Serviço | 1.444 | SINAPI | 100867 | BARRA DE APOIO RETA, EM ACO INOX POLIDO, COMPRIMENTO 70 CM, FIXADA NA PAREDE - FORNECIMENTO E INSTALAÇÃO. AF_01/2020 | 5 | UN | 373.57 | 336.7734 | 315.7219 | 9.85% | 25% | 420.9625 | 2104.8 |  | 15 | LOUÇAS, ACESSÓRIOS E METAIS | 1 | CONSTRUÇÃO DE CRECHE PRÓ INFÂNCIA | 5 | 2104.8
Serviço | 1.445 | SINAPI | 101875 | QUADRO DE DISTRIBUIÇÃO DE ENERGIA EM CHAPA DE AÇO GALVANIZADO, DE EMBUTIR, COM BARRAMENTO TRIFÁSICO, PARA 12 DISJUNTORES DIN 100A - FORNECIMENTO E INSTALAÇÃO. AF_10/2020 | 1 | UN | 358.77 | 323.4312 | 303.2025 | 9.85% | 25% | 404.27 | 404.27 |  | 18 | INSTALAÇÃO ELÉTRICA - 220V | 1 | CONSTRUÇÃO DE CRECHE PRÓ INFÂNCIA | 1 | 404.27
Serviço | 1.446 | SINAPI | 101883 | QUADRO DE DISTRIBUIÇÃO DE ENERGIA EM CHAPA DE AÇO GALVANIZADO, DE EMBUTIR, COM BARRAMENTO TRIFÁSICO, PARA 18 DISJUNTORES DIN 100A - FORNECIMENTO E INSTALAÇÃO. AF_10/2020 | 2 | UN | 493.73 | 445.0976 | 417.2625 | 9.85% | 25% | 556.35 | 1112.7 |  | 18 | INSTALAÇÃO ELÉTRICA - 220V | 1 | CONSTRUÇÃO DE CRECHE PRÓ INFÂNCIA | 2 | 1112.7
Serviço | 1.447 | SINAPI | 101879 | QUADRO DE DISTRIBUIÇÃO DE ENERGIA EM CHAPA DE AÇO GALVANIZADO, DE EMBUTIR, COM BARRAMENTO TRIFÁSICO, PARA 24 DISJUNTORES DIN 100A - FORNECIMENTO E INSTALAÇÃO. AF_10/2020 | 3 | UN | 517.76 | 466.7606 | 437.5875 | 9.85% | 25% | 583.45 | 1750.35 |  | 18 | INSTALAÇÃO ELÉTRICA - 220V | 1 | CONSTRUÇÃO DE CRECHE PRÓ INFÂNCIA | 3 | 1750.35
Serviço | 1.448 | SINAPI | 101946 | QUADRO DE MEDIÇÃO GERAL DE ENERGIA PARA 1 MEDIDOR DE SOBREPOR - FORNECIMENTO E INSTALAÇÃO. AF_10/2020 | 1 | UN | 152.73 | 137.6861 | 129.06 | 9.85% | 25% | 172.08 | 172.08 |  | 18 | INSTALAÇÃO ELÉTRICA - 220V | 1 | CONSTRUÇÃO DE CRECHE PRÓ INFÂNCIA | 1 | 172.08
Serviço | 1.449 | SINAPI | 93656 | DISJUNTOR MONOPOLAR TIPO DIN, CORRENTE NOMINAL DE 25A - FORNECIMENTO E INSTALAÇÃO. AF_10/2020 | 4 | UN | 19.44 | 17.5135 | 16.4156 | 9.91% | 25% | 21.8875 | 87.56 |  | 18 | INSTALAÇÃO ELÉTRICA - 220V | 1 | CONSTRUÇÃO DE CRECHE PRÓ INFÂNCIA | 4 | 87.56
Serviço | 1.450 | SINAPI | 97328 | TUBO EM COBRE FLEXÍVEL, DN 3/8", COM ISOLAMENTO, INSTALADO EM RAMAL DE ALIMENTAÇÃO DE AR CONDICIONADO COM CONDENSADORA INDIVIDUAL - FORNECIMENTO E INSTALAÇÃO. AF_12/2015 | 154.9 | M | 42.64 | 38.44 | 36.03 | 9.85% | 25% | 48.04 | 7441.4 |  | 19 | INSTALAÇÕES DE CLIMATIZAÇÃO | 1 | CONSTRUÇÃO DE CRECHE PRÓ INFÂNCIA | 154.9 | 7441.396
Serviço | 1.451 | SINAPI | 103992 | ADAPTADOR CURTO COM BOLSA E ROSCA PARA REGISTRO, PVC, SOLDÁVEL, DN 40MM X 1.1/4", INSTALADO EM RAMAL DE DISTRIBUIÇÃO DE ÁGUA - FORNECIMENTO E INSTALAÇÃO. AF_06/2022 | 138 | UN | 10.66 | 9.61 | 9.0094 | 9.85% | 25% | 12.0125 | 1657.38 |  | 19 | INSTALAÇÕES DE CLIMATIZAÇÃO | 1 | CONSTRUÇÃO DE CRECHE PRÓ INFÂNCIA | 138 | 1657.38
[19 empty] | Total: | 2889743.59
[19 empty] | Valor não utilizado (QCI): | 315567.4

## CFF - PLE
N° do Evento | Título do Evento | N° da Frente de Obra | Frente de Obra | N° do Período de Conclusão do Evento
1 | SERVIÇOS PRELIMINARES | 1 | CONSTRUÇÃO DE CRECHE PRÓ INFÂNCIA | 1
|  | 2 | ADMINISTRAÇÃO LOCAL 1 | 2
|  | 3 | ADMINISTRAÇÃO LOCAL 2 | 3
|  | 4 | ADMINISTRAÇÃO LOCAL 3 | 4
|  | 5 | ADMINISTRAÇÃO LOCAL 4 | 5
|  | 6 | ADMINISTRAÇÃO LOCAL 5 | 6
|  | 7 | ADMINISTRAÇÃO LOCAL 6 | 7
|  | 8 | ADMINISTRAÇÃO LOCAL 7 | 8
|  | 9 | ADMINISTRAÇÃO LOCAL 8 | 9
|  | 10 | ADMINISTRAÇÃO LOCAL 9 | 10
|  | 11 | ADMINISTRAÇÃO LOCAL 10 | 11
2 | MOVIMENTO DE TERRA PARA FUNDAÇÕES | 1 | CONSTRUÇÃO DE CRECHE PRÓ INFÂNCIA | 1
3 | FUNDAÇÕES | 1 | CONSTRUÇÃO DE CRECHE PRÓ INFÂNCIA | 1
4 | SUPERESTRUTURA | 1 | CONSTRUÇÃO DE CRECHE PRÓ INFÂNCIA | 2
5 | SISTEMA DE VEDAÇÃO VERTICAL | 1 | CONSTRUÇÃO DE CRECHE PRÓ INFÂNCIA | 3
6 | ESQUADRIAS | 1 | CONSTRUÇÃO DE CRECHE PRÓ INFÂNCIA | 4
7 | SISTEMAS DE COBERTURA | 1 | CONSTRUÇÃO DE CRECHE PRÓ INFÂNCIA | 5
8 | IMPERMEABILIZAÇÃO | 1 | CONSTRUÇÃO DE CRECHE PRÓ INFÂNCIA | 5
10 | SISTEMAS DE PISOS | 1 | CONSTRUÇÃO DE CRECHE PRÓ INFÂNCIA | 7
9 | REVESTIMENTOS INTERNO E EXTERNO | 1 | CONSTRUÇÃO DE CRECHE PRÓ INFÂNCIA | 6
11 | PINTURAS E ACABAMENTOS | 1 | CONSTRUÇÃO DE CRECHE PRÓ INFÂNCIA | 8
12 | INSTALAÇÃO HIDRÁULICA | 1 | CONSTRUÇÃO DE CRECHE PRÓ INFÂNCIA | 9
13 | DRENAGEM DE ÁGUAS PLUVIAIS | 1 | CONSTRUÇÃO DE CRECHE PRÓ INFÂNCIA | 9
14 | INSTALAÇÃO SANITÁRIA | 1 | CONSTRUÇÃO DE CRECHE PRÓ INFÂNCIA | 9
15 | LOUÇAS, ACESSÓRIOS E METAIS | 1 | CONSTRUÇÃO DE CRECHE PRÓ INFÂNCIA | 9
16 | INSTALAÇÃO DE GÁS COMBUSTÍVEL | 1 | CONSTRUÇÃO DE CRECHE PRÓ INFÂNCIA | 9
17 | EXTINTORES | 1 | CONSTRUÇÃO DE CRECHE PRÓ INFÂNCIA | 10
18 | INSTALAÇÃO ELÉTRICA - 220V | 1 | CONSTRUÇÃO DE CRECHE PRÓ INFÂNCIA | 10
19 | INSTALAÇÕES DE CLIMATIZAÇÃO | 1 | CONSTRUÇÃO DE CRECHE PRÓ INFÂNCIA | 11
20 | INSTALAÇÕES DE CABEAMENTO ESTRUTURADO | 1 | CONSTRUÇÃO DE CRECHE PRÓ INFÂNCIA | 11
21 | SISTEMA DE EXAUSTÃO MECÂNICA | 1 | CONSTRUÇÃO DE CRECHE PRÓ INFÂNCIA | 11
22 | SISTEMA DE PROTEÇÃO CONTRA DESCARGAS ATMOSFÉRICAS (SPDA) | 1 | CONSTRUÇÃO DE CRECHE PRÓ INFÂNCIA | 11
23 | SERVIÇOS COMPLEMENTARES | 1 | CONSTRUÇÃO DE CRECHE PRÓ INFÂNCIA | 11
24 | SERVIÇOS FINAIS | 1 | CONSTRUÇÃO DE CRECHE PRÓ INFÂNCIA | 11